## DAT
projectnr |  | part | [5 empty] | date |  | page
Inhoudsopgave
| 0.1 | Bruggen
| 0.2 | Spoorwegen
| 0.3 | Wegen
| 1,0 | Mechanica Algemeen/Materiaal Eigenschappen
| 1,1 | Mechanica Belastingen
| 1,2 | Mechanica Blobs
| 1,3 | Mechanica FEM
| 1,4 | Mechanica Inleiding
| 1,5 | Mechanica Stabiliteit
| 1,6 | Mechanica Wringing
| 2,0 | Beton
| 2,1 | Beton Systemen
| 4.0 | Staal
| 4.1 | Staal Verbindingen
| 5,0 | Hout
| 6,0 | Fundering op palen
| 6,1 | Fundering op staal
| 6.2 | Grondmechanica
| 7.0 | Geologie
| 8,0 | Composiet
Foreign
| 10.0 | Woordenboek
| 10.1 | South African Standards(SAPS)
| 10.2 | British Standards(BSI)
| 10.3 | Units
Formules
| Fundering op staal |  |  |  | bron: 'Bouwkundige Constructies'
| aanlegbreedte |  | b=D+h/10 |  | D=dikte opgaand werk, h= hoogte muur
|  |  | b=2,5(D+0,5 steen) |  | b=aanlegbreedte gemetselde fundering
Grondkerende gemetselde muren
bovendikte 0,3H
onderdikte 0,4H
Balklaag
|  | P | 250 | [kG/m2]
|  | hoh | 75 | [cm]
|  | q | 1.875
|  | lov | 500 | [cm]
|  | Mmax | 58593.75 | [kgcm] |  | 0.125ql2
|  | sigma-max | 80 | [kg/cm2
|  | Wben | 732.4219
|  | bh2 | 4394.5312
|  | b | 7.5 | [cm] | [6 empty] | http://2.bp.blogspot.com/_SgZBDiZzW00/SxmHTv4wiyI/AAAAAAAAAAc/Dicm1ikYdP8/s320/1_1.jpg
|  | h2 | 585.9375
|  | h | 24.2061 | [cm]
Material |  |  | Expansion Coefficent
Gravel, Flint, Quartzite |  |  | 1.2e-05
Granite, Basalt |  |  | 1e-05
Limestone |  |  | 8e-06
Sintered |  |  | 7e-06
Concrete |  |  | 1e-05
Grondmechanica
Sonderingen, hoh afstand |  |  |  | 20 meter/15 meter |  |  | Minimaal 2/bouwwerk
Afkortingen
| RWP |  | Rain water pipe
| SVP |  | Sewer???
| RC |  | Reinforced
| SW (Timber) |  | ??
| GG |  | General Grade
| Nederlands |  | Engels |  |  | Frans
| Spanning |  | Stress
| Moment |  | Moment
| Kracht |  | Force
| Last |  | Force
| Lijnlast |  | Lineair Force
| Oppervlaktelast |  | Area Force
| Soortelijk gewicht |  | Unit Weight
| Metselwerk |  | Masonry
| Stenen |  | Bricks
| Beton |  | Concrete
| Prefab Beton |  | Precast Concrete
| Ter plaatse gestort |  | Cast-in-place
| Staal |  | Steel
| Hout |  | Wood
| Vliesgevel |  | Curtain Wall
| Vliesgevel paneel |  | Curtain Wall Panel
| Plafond |  | Ceiling
| Asfalt |  | Asphalt
| Terrein |  | Site
| Zand |  | Sand
| Gravel |  | Gravel
| Grind |  | Quarry Stones
| Lichtgewicht |  | Light Weight
| Wapening |  | Reinforcement/Rebar Steel
| Wapeningsstaaf |  | Bar
| Beugel |  | Stirrup
| Buig |  | Bend
| Verbinding |  | Joint/Connection
| Gat |  | Gap/Hole
| Voeg |  | Joint
| Schop |  | Shavel
| Pickhouweel |  | Picker
| Net |  | Mesh
| Gording |  | Purlin
| ?? |  | Joist
| Gips |  | Rhinoset/Rhino
| multiplex |  | Plywood
| Vakwerkspant |  | Truss
[METRIC/IMPERIAL]
| [mm] |  | [m] |  | [dec. Inch] |  | [dec. feet]
| 1000 |  | 1 |  | 39.37 |  | 3.281
| 1000 |  | 1 |  | 39.37 |  | 3.281
| 304.7851 |  | 0.30479 |  | 12 |  | 1
| 25.4 |  | 0.0254 |  | 1 |  | 0.083333
Forces/Moment/Stress
| 0.01 | [kN] |  | 100 | [kNm] |  | 5 |  | [N/mm2]
| 10 | [N] |  | 100000000 | [Nm] |  | 5 |  | [Pa]
| 1 | [dN] |  |  |  |  | 0.005 |  | [kPA]
| 1e-05 | [MN] |  |  |  |  | 5 |  | [mPa] | ??
| 0.001 | [G] |  |  |  |  | 0.005 |  | [kN/m2]
| 1 | [kG] |  |  |  |  | 5e-06 |  | [mN/m2]
| 0.001 | [TF] | Ton |  |  |  | 0.5 |  | [kG/cm2]
| 0.01 | [kip] |  |  |  |  | 5e-05 |  | [kG/m2]
| 400 |  | [kG/m3]
| 4 |  | [kN/m3]
| 4000 |  | [N/m3]
| 4 |  | [N/dm3]
| 0.004 |  | [N/cm3]
| 4e-06 |  | [N/mm3]

## PS
Soortelijk gewicht Staal |  | 7850 | kG/m3
| H-profiel | A=2bftf+tw(h-2tf)+4(r2-0.25πr2)
O=(2bf+4tf+2(h-2tf-2r)+2(b-tw-2r)+2πr)/1000
zoeken
| INP | I-Normaal Profiel |  | vanaf ca 1880
| NP | Normaal Profiel
DIN
DIE
| B | Breitflansch
O=bu+2H+bO+2tw+2(H-tu)
H-PROFIELEN | [9 empty] | C, U PROFIELEN | [12 empty] | SFB-liggers | [11 empty] | HOED-liggers | [9 empty] | KOKER-PROFIELEN
1 | 2 | 3 | 4 | 5 | 6 | 7 | 8 | 9 | 10 | C-ijzer(D.N.P.) | helling flenzen 8% |  | binnenste afronding: r=t, buitenste r=0.5t | [21 empty] | 1 | 2 | 3 | 4 | 5 | 6 | 7 | 8 | 9 | 10 | 1 | 2 | 3 | 4 | 5 | 6 | 7 | 8 | 9 | 10
Profielnaam | h | bf | tw/d | tf | r |  | A | G | O | Profielnaam | h | bf | tw/d | tf | r | A | Gewicht | Verfoppervlakte | Iy | Iz | Wy;el | Wz;el | h | profiel | bu | tu |  | M+ | M- | Iy | Wy;el | Wy;pl | My;u | Vz;u | Naam | H | tw | b0 | t0 | bu | tu | A | G | O | Profielnaam | h | bf | tw/d | tf | r |  | A | G | O
| hoogte | breedte | lijfdikte | flensdikte | straal |  | Oppervlakte | Gewicht | Verfoppervlakte | [32 empty] | Oppervlakte | Gewicht | Verfoppervlakte |  | hoogte | breedte | lijfdikte | flensdikte | straal |  | Oppervlakte | Gewicht | Verfoppervlakte
| [mm] | [mm] | [mm] | [mm] | [mm] |  | [mm2] | [kG/m1] | [m2/m1] |  | [mm] | [mm] | [mm] | [mm] | [mm] | [mm2] | [kG/m1] | [m2/m1] | [mm4] | [mm4] | [mm3] | [mm3] |  | [mm] | [mm] | [mm] | [mm] |  |  | [mm4] | [cm3] | [cm3] | [kNm] | [kN] |  | [mm] |  | [mm] | [mm] |  |  | [mm2] | [kG/m1] | [m2/m1] |  | [mm] | [mm] | [mm] | [mm] | [mm] |  | [mm2] | [kG/m1] | [m2/m1]
DIN10 | 100 | 100 | 6.5 | 11 | 11 |  | 2810.8673 | 22.0653 | 0.499 | DNP3 | 30 | 33 | 5 | 7 | 7 | [7 empty] | 180 | HE180A | 400 | 10 | 68.2 | 2 | 3 | 4253 | 332 | 407 | 144 | 367 | 180x5-190x20-400x10 | 180 | 5 | 190 | 20 | 400 | 10 | 9500 | 74.575 | 1.3 | DIN10 | 100 | 100 | 6.5 | 11 | 11 |  | 2810.8673 | 22.0653 | 0.499
DIN12 | 120 | 120 | 6.5 | 11 | 11 |  | 3380.8673 | 26.5398 | 0.619 | DNP4 | 40 | 33 | 5 | 7 | 7 | [7 empty] | 180 | HE180B | 400 | 10 | 84.2 | 1 | 3 | 6073 | 482 | 599 | 213 | 527 | 180x5-190x25-400x10 | 180 | 5 | 190 | 25 | 400 | 10 | 10450 | 82.0325 | 1.3 | DIN12 | 120 | 120 | 6.5 | 11 | 11 |  | 3380.8673 | 26.5398 | 0.619
DIN14 | 140 | 140 | 8 | 12 | 12 |  | 4411.6107 | 34.6311 | 0.728 | DNP5 | 50 | 38 | 5 | 7 | 7 | [7 empty] | 180 | HE180B | 400 | 12 | 90.6 | 1 | 3 | 6386 | 488 | 612 | 217 | 527 | 180x5-190x25-400x12 | 180 | 5 | 190 | 25 | 400 | 12 | 11230 | 88.1555 | 1.296 | DIN14 | 140 | 140 | 8 | 12 | 12 |  | 4411.6107 | 34.6311 | 0.728
DIN16 | 160 | 160 | 9 | 14 | 14 |  | 5836.2478 | 45.8145 | 0.83 | DNP6.5 | 65 | 42 | 5.5 | 7.5 | 7.5 | [7 empty] | 180 | HE160M | 400 | 10 | 109.7 | 1 | 4 | 7658 | 649 | 845 | 300 | 841 | 180x5-190x30-400x12 | 180 | 5 | 190 | 30 | 400 | 12 | 12180 | 95.613 | 1.296 | DIN16 | 160 | 160 | 9 | 14 | 14 |  | 5836.2478 | 45.8145 | 0.83
DIN18 | 180 | 180 | 9 | 14 | 14 |  | 6576.2478 | 51.6235 | 0.95 | DNP8 | 80 | 45 | 6 | 8 | 8 | [7 empty] | 180 | HE160M | 400 | 12 | 116.1 | 1 | 3 | 8064 | 661 | 866 | 308 | 841 | 180x5-240x20-450x12 | 180 | 5 | 240 | 20 | 450 | 12 | 11880 | 93.258 | 1.396 | DIN18 | 180 | 180 | 9 | 14 | 14 |  | 6576.2478 | 51.6235 | 0.95
DIN20 | 200 | 200 | 10 | 16 | 15 |  | 8273.1417 | 64.9442 | 1.06 | DNP10 | 100 | 50 | 6 | 8.5 | 8.5 | [7 empty] | 180 | HE160M | 400 | 15 | 125.7 | 1 | 2 | 8635 | 680 | 898 | 319 | 841 | 180x5-240x25-450x15 | 180 | 5 | 240 | 25 | 450 | 15 | 14400 | 113.04 | 1.39 | DIN20 | 200 | 200 | 10 | 16 | 15 |  | 8273.1417 | 64.9442 | 1.06
DIN22 | 220 | 220 | 10 | 16 | 15 |  | 9113.1417 | 71.5382 | 1.18 | DNP12 | 120 | 55 | 7 | 9 | 9 | [7 empty] | 180 | HE160M | 400 | 20 | 141.7 | 1 | 1 | 9511 | 705 | 950 | 337 | 841 | 180x5-240x25-450x15 | 180 | 5 | 240 | 25 | 450 | 15 | 14400 | 113.04 | 1.39 | DIN22 | 220 | 220 | 10 | 16 | 15 |  | 9113.1417 | 71.5382 | 1.18
DIN24 | 240 | 240 | 11 | 18 | 17 |  | 11132.0797 | 87.3868 | 1.282 | DNP14 | 140 | 60 | 7 | 10 | 10 | [7 empty] | 190 | HE200A | 400 | 10 | 75.0 | 3 | 3 | 5990 | 434 | 529 | 154 | 241 | 180x5-240x30-450x15 | 180 | 5 | 240 | 30 | 450 | 15 | 15600 | 122.46 | 1.39 | DIN24 | 240 | 240 | 11 | 18 | 17 |  | 11132.0797 | 87.3868 | 1.282
DIN26 | 260 | 260 | 11 | 18 | 17 |  | 12072.0797 | 94.7658 | 1.402 | DNP16 | 160 | 65 | 7.5 | 10.5 | 10.5 | [7 empty] | 200 | HE200B | 400 | 10 | 94.5 | 1 | 3 | 8616 | 634 | 783 | 278 | 648 | 180x5-290x30-500x15 | 180 | 5 | 290 | 30 | 500 | 15 | 17850 | 140.1225 | 1.49 | DIN26 | 260 | 260 | 11 | 18 | 17 |  | 12072.0797 | 94.7658 | 1.402
DIN28 | 280 | 280 | 12 | 20 | 18 |  | 14358.124 | 112.7113 | 1.512 | DNP18 | 180 | 70 | 8 | 11 | 11 | [7 empty] | 200 | HE200B | 400 | 12 | 100.9 | 1 | 3 | 9042 | 646 | 799 | 283 | 648 | 180x5-290x30-500x20 | 180 | 5 | 290 | 30 | 500 | 20 | 20300 | 159.355 | 1.48 | DIN28 | 280 | 280 | 12 | 20 | 18 |  | 14358.124 | 112.7113 | 1.512
DIN30 | 300 | 300 | 12 | 20 | 18 |  | 15398.124 | 120.8753 | 1.632 | DNP20 | 200 | 75 | 8.5 | 11.5 | 11.5 | [7 empty] | 200 | HE200B | 400 | 15 | 110.5 | 1 | 1 | 9629 | 655 | 822 | 292 | 648 | 180x5-290x35-500x20 | 180 | 5 | 290 | 35 | 500 | 20 | 21750 | 170.7375 | 1.48 | DIN30 | 300 | 300 | 12 | 20 | 18 |  | 15398.124 | 120.8753 | 1.632
DIN32 | 320 | 300 | 13 | 22 | 20 |  | 17131.3629 | 134.4812 | 1.654 | DNP22 | 220 | 80 | 9 | 125.5 | 125.5 | [7 empty] | 200 | HE180M | 400 | 10 | 122.6 | 1 | 3 | 10746 | 846 | 1081 | 384 | 931 | 200x5-190x20-400x10 | 200 | 5 | 190 | 20 | 400 | 10 | 9700 | 76.145 | 1.38 | DIN32 | 320 | 300 | 13 | 22 | 20 |  | 17131.3629 | 134.4812 | 1.654
DIN34 | 340 | 300 | 13 | 22 | 20 |  | 17391.3629 | 136.5222 | 1.694 | DNP24 | 240 | 85 | 9.5 | 13 | 13 | [7 empty] | 200 | HE180M | 400 | 12 | 129.0 | 1 | 3 | 11277 | 854 | 1105 | 392 | 931 | 200x5-190x20-400x12 | 200 | 5 | 190 | 20 | 400 | 12 | 10480 | 82.268 | 1.376 | DIN34 | 340 | 300 | 13 | 22 | 20 |  | 17391.3629 | 136.5222 | 1.694
DIN36 | 360 | 300 | 14 | 24 | 21 |  | 19146.5576 | 150.3005 | 1.724 | DNP26 | 260 | 90 | 10 | 14 | 14 | [7 empty] | 200 | HE180M | 400 | 15 | 138.6 | 1 | 1 | 12027 | 878 | 1140 | 405 | 931 | 200x5-190x25-400x10 | 200 | 5 | 190 | 25 | 400 | 10 | 10650 | 83.6025 | 1.38 | DIN36 | 360 | 300 | 14 | 24 | 21 |  | 19146.5576 | 150.3005 | 1.724
DIN38 | 380 | 300 | 14 | 24 | 21 |  | 19426.5576 | 152.4985 | 1.764 | DNP28 | 280 | 95 | 10 | 15 | 15 | [7 empty] | 200 | HE180M | 400 | 20 | 154.6 | 1 | 1 | 13184 | 903 | 1198 | 425 | 931 | 200x5-190x25-400x12 | 200 | 5 | 190 | 25 | 400 | 12 | 11430 | 89.7255 | 1.376 | DIN38 | 380 | 300 | 14 | 24 | 21 |  | 19426.5576 | 152.4985 | 1.764
DIN40 | 400 | 300 | 14 | 26 | 21 |  | 20850.5576 | 163.6769 | 1.804 | DNP30 | 300 | 100 | 10 | 16 | 16 | [7 empty] | 250 | HE260A | 450 | 12 | 112.6 | 3 | 2 | 16169 | 924 | 1107 | 328 | 249 | 200x5-240x20-450x12 | 200 | 5 | 240 | 20 | 450 | 12 | 12080 | 94.828 | 1.476 | DIN40 | 400 | 300 | 14 | 26 | 21 |  | 20850.5576 | 163.6769 | 1.804
DIN42.5 | 425 | 300 | 14 | 26 | 21 |  | 21200.5576 | 166.4244 | 1.854 | [13 empty] | 260 | HE260B | 450 | 12 | 137.9 | 1 | 2 | 21786 | 1259 | 1532 | 544 | 978 | 200x5-240x25-450x12 | 200 | 5 | 240 | 25 | 450 | 12 | 13280 | 104.248 | 1.476 | DIN42.5 | 425 | 300 | 14 | 26 | 21 |  | 21200.5576 | 166.4244 | 1.854
DIN45 | 450 | 300 | 15 | 28 | 23 |  | 23164.0975 | 181.8382 | 1.886 | [13 empty] | 260 | HE260B | 450 | 15 | 148.7 | 1 | 1 | 23061 | 1281 | 1565 | 556 | 978 | 200x5-240x25-450x15 | 200 | 5 | 240 | 25 | 450 | 15 | 14600 | 114.61 | 1.47 | DIN45 | 450 | 300 | 15 | 28 | 23 |  | 23164.0975 | 181.8382 | 1.886
DIN47.5 | 475 | 300 | 15 | 28 | 23 |  | 23539.0975 | 184.7819 | 1.936 | [13 empty] | 270 | HE240M | 450 | 12 | 202.9 | 1 | 3 | 32746 | 1985 | 2513 | 892 | 1626 | 200x5-240x30-450x15 | 200 | 5 | 240 | 30 | 450 | 15 | 15800 | 124.03 | 1.47 | DIN47.5 | 475 | 300 | 15 | 28 | 23 |  | 23539.0975 | 184.7819 | 1.936
DIN50 | 500 | 300 | 16 | 30 | 24 |  | 25534.4426 | 200.4454 | 1.976 | [13 empty] | 270 | HE240M | 450 | 15 | 213.7 | 1 | 1 | 34546 | 2020 | 2569 | 912 | 1626 | 200x5-290x30-500x15 | 200 | 5 | 290 | 30 | 500 | 15 | 18050 | 141.6925 | 1.57 | DIN50 | 500 | 300 | 16 | 30 | 24 |  | 25534.4426 | 200.4454 | 1.976
DIN55 | 550 | 300 | 16 | 30 | 24 |  | 26334.4426 | 206.7254 | 2.076 | [13 empty] | 270 | HE240M | 450 | 20 | 231.7 | 1 | 1 | 37362 | 2076 | 2664 | 946 | 1626 | 200x5-290x30-500x20 | 200 | 5 | 290 | 30 | 500 | 20 | 20500 | 160.925 | 1.56 | DIN55 | 550 | 300 | 16 | 30 | 24 |  | 26334.4426 | 206.7254 | 2.076
DIN60 | 600 | 300 | 17 | 32 | 26 |  | 28892.2834 | 226.8044 | 2.158 | UNP |  |  | binnenste afronding: r=t, buitenste r=0.5t | [9 empty] | 270 | HE240M | 450 | 25 | 249.7 | 1 | 1 | 40002 | 2128 | 2759 | 979 | 1626 | 200x5-290x35-500x20 | 200 | 5 | 290 | 35 | 500 | 20 | 21950 | 172.3075 | 1.56 | DIN60 | 600 | 300 | 17 | 32 | 26 |  | 28892.2834 | 226.8044 | 2.158
DIN65 | 650 | 300 | 17 | 32 | 26 |  | 29742.2834 | 233.4769 | 2.258 | Profielnaam | h | bf | tw/d | tf | r | A | Gewicht | Verfoppervlakte | Iy | Iz | Wy;el | Wz;el | 310 | HE320A | 500 | 12 | 147.5 | 2 | 3 | 33429 | 1615 | 1930 | 685 | 1043 | 265x6-190x20-400x10 | 265 | 6 | 190 | 20 | 400 | 10 | 10860 | 85.251 | 1.642 | DIN65 | 650 | 300 | 17 | 32 | 26 |  | 29742.2834 | 233.4769 | 2.258
DIN70 | 700 | 300 | 18 | 34 | 27 |  | 32401.779 | 254.354 | 2.348 |  | [mm] | [mm] | [mm] | [mm] | [mm] | [mm2] | [kG/m1] | [m2/m1] | [mm4]*104 | [mm4]104 | [mm3]103 | [mm3]103 | 310 | HE320A | 500 | 15 | 159.5 | 2 | 1 | 35300 | 1634 | 1964 | 697 | 1043 | 265x6-190x20-400x12 | 265 | 6 | 190 | 20 | 400 | 12 | 11636 | 91.3426 | 1.638 | DIN70 | 700 | 300 | 18 | 34 | 27 |  | 32401.779 | 254.354 | 2.348
DIN75 | 750 | 300 | 18 | 34 | 27 |  | 33301.779 | 261.419 | 2.448 | 80 | 80 | 45 | 6 | 8 |  | 1102 | 8.82 | 0.313 | 106 | 19.4 | 26.5 | 6.35 | 320 | HE320B | 500 | 12 | 177.0 | 1 | 3 | 42878 | 2092 | 2531 | 899 | 1337 | 265x6-190x25-400x10 | 265 | 6 | 190 | 25 | 400 | 10 | 11810 | 92.7085 | 1.642 | DIN75 | 750 | 300 | 18 | 34 | 27 |  | 33301.779 | 261.419 | 2.448
DIN80 | 800 | 300 | 18 | 34 | 27 |  | 34201.779 | 268.484 | 2.548 | 100 | 100 | 50 | 6 | 8.5 |  | 1345 | 10.8 | 0.372 | 205 | 29.1 | 41.1 | 8.45 | 320 | HE320B | 500 | 15 | 189.0 | 1 | 1 | 45198 | 2122 | 2575 | 914 | 1337 | 265x6-190x25-400x12 | 265 | 6 | 190 | 25 | 400 | 12 | 12586 | 98.8001 | 1.638 | DIN80 | 800 | 300 | 18 | 34 | 27 |  | 34201.779 | 268.484 | 2.548
DIN85 | 850 | 300 | 19 | 36 | 30 |  | 37154.5666 | 291.6633 | 2.622 | 120 | 120 | 55 | 7 | 9 |  | 1699 | 13.6 | 0.429 | 364 | 43.1 | 60.7 | 11.1 | 320 | HE320B | 500 | 20 | 209.0 | 1 | 1 | 48693 | 2164 | 2650 | 941 | 1337 | 265x6-240x20-450x12 | 265 | 6 | 240 | 20 | 450 | 12 | 13236 | 103.9026 | 1.738 | DIN85 | 850 | 300 | 19 | 36 | 30 |  | 37154.5666 | 291.6633 | 2.622
DIN90 | 900 | 300 | 19 | 36 | 30 |  | 38104.5666 | 299.1208 | 2.722 | 140 | 140 | 60 | 7 | 10 |  | 2037 | 16.3 | 0.487 | 605 | 62.5 | 86.4 | 14.7 | 320 | HE300C | 500 | 12 | 228.1 | 1 | 2 | 54011 | 2770 | 3414 | 1212 | 1820 | 265x6-240x25-450x12 | 265 | 6 | 240 | 25 | 450 | 12 | 14436 | 113.3226 | 1.738 | DIN90 | 900 | 300 | 19 | 36 | 30 |  | 38104.5666 | 299.1208 | 2.722
DIN95 | 950 | 300 | 19 | 36 | 30 |  | 39054.5666 | 306.5783 | 2.822 | 160 | 160 | 65 | 7.5 | 10.5 |  | 2401 | 19.2 | 0.545 | 925 | 85 | 116 | 18.2 | 320 | HE300C | 500 | 15 | 240.1 | 1 | 1 | 56748 | 2809 | 3473 | 1233 | 1820 | 265x6-240x25-450x15 | 265 | 6 | 240 | 25 | 450 | 15 | 15750 | 123.6375 | 1.732 | DIN95 | 950 | 300 | 19 | 36 | 30 |  | 39054.5666 | 306.5783 | 2.822
DIN100 | 1000 | 300 | 19 | 36 | 30 |  | 40004.5666 | 314.0358 | 2.922 | 180 | 180 | 70 | 8 | 11 |  | 2797 | 22.4 | 0.603 | 1354 | 113 | 150 | 22.4 | 310 | HE280M | 500 | 12 | 240.2 | 1 | 3 | 52001 | 2781 | 3477 | 1234 | 1927 | 265x6-240x30-450x15 | 265 | 6 | 240 | 30 | 450 | 15 | 16950 | 133.0575 | 1.732 | DIN100 | 1000 | 300 | 19 | 36 | 30 |  | 40004.5666 | 314.0358 | 2.922
DIN105 | 94 | [8 empty] | 200 | 200 | 75 | 8.5 | 11.5 |  | 3218 | 25.7 | 0.66 | 1911 | 148 | 191 | 26.9 | 310 | HE280M | 500 | 15 | 252.2 | 1 | 1 | 54656 | 2817 | 3542 | 1258 | 1927 | 265x6-290x30-500x15 | 265 | 6 | 290 | 30 | 500 | 15 | 19200 | 150.72 | 1.832 | DIN105 | 94
DIE-profielen(DIfferdange Economique), Differdinger parallelflensbalken(Grey) | [9 empty] | 220 | 220 | 80 | 9 | 12.5 |  | 3744 | 30 | 0.718 | 2691 | 196 | 245 | 33.5 | 320 | HE300C | 500 | 20 | 260.1 | 1 | 1 | 60994 | 2877 | 3573 | 1269 | 1820 | 265x6-290x30-500x20 | 265 | 6 | 290 | 30 | 500 | 20 | 21640 | 169.874 | 1.822
DIE10 | 94 | 99 | 5 | 8 | 11 |  | 2077.8673 | 16.3113 | 0.486 | 240 | 240 | 85 | 9.5 | 13 |  | 4231 | 33.8 | 0.776 | 3599 | 247 | 300 | 39.5 | 310 | HE280M | 500 | 20 | 272.2 | 1 | 1 | 58806 | 2883 | 3653 | 1297 | 1927 | 265x6-290x35-500x20 | 265 | 6 | 290 | 35 | 500 | 20 | 23090 | 181.2565 | 1.822
DIE12 | 114 | 119 | 5 | 8 | 11 |  | 2497.8673 | 19.6083 | 0.606 | 260 | 260 | 90 | 10 | 14 |  | 4828 | 38.6 | 0.833 | 4824 | 317 | 371 | 47.8 | 320 | HE300C | 500 | 25 | 280.1 | 1 | 1 | 64930 | 2925 | 3676 | 1305 | 1820 | 320x8-190x20-400x12 | 320 | 8 | 190 | 20 | 400 | 12 | 13528 | 106.1948 | 1.862
DIE14 | 133 | 138 | 5.5 | 8.5 | 12 |  | 3107.6107 | 24.3947 | 0.711 | 280 | 280 | 95 | 10 | 15 |  | 5342 | 42.7 | 0.891 | 6276 | 398 | 448 | 57.1 | 310 | HE280M | 500 | 25 | 292.2 | 1 | 1 | 62682 | 2957 | 3764 | 1336 | 1927 | 320x8-190x25-400x12 | 320 | 8 | 190 | 25 | 400 | 12 | 14478 | 113.6523 | 1.862
DIE16 | 150 | 157 | 6 | 9 | 14 |  | 3786.2478 | 29.722 | 0.804 | 300 | 300 | 100 | 10 | 16 |  | 5876 | 47 | 0.949 | 8028 | 493 | 535 | 67.6 | 390 | HE400A | 500 | 15 | 187.2 | 1 | 1 | 65982 | 2538 | 3098 | 1100 | 1429 | 320x8-190x30-400x12 | 320 | 8 | 190 | 30 | 400 | 12 | 15428 | 121.1098 | 1.862
DIE18 | 172 | 177 | 6.5 | 10 | 14 |  | 4696.2478 | 36.8655 | 0.927 | 320 | 320 | 100 | 14 | 17.5 |  | 7578 | 60.6 | 0.984 | 10869 | 597 | 679 | 80.6 | 390 | HE400A | 500 | 20 | 207.2 | 1 | 1 | 70903 | 2588 | 3172 | 1126 | 1429 | 320x8-190x25-400x15 | 320 | 8 | 190 | 25 | 400 | 15 | 15630 | 122.6955 | 1.856
DIE20 | 190 | 197 | 7 | 11 | 15 |  | 5703.1417 | 44.7697 | 1.034 | 350 | 350 | 100 | 14 | 16 |  | 7725 | 61.8 | 1.05 | 12845 | 571 | 734 | 75.1 | 400 | HE400B | 500 | 15 | 218.2 | 1 | 1 | 81108 | 3156 | 3887 | 1380 | 1767 | 320x8-240x25-450x12 | 320 | 8 | 240 | 25 | 450 | 12 | 16328 | 128.1748 | 1.962
DIE22 | 211 | 217 | 7.3 | 11.5 | 15 |  | 6556.5417 | 51.4689 | 1.1554 | 380 | 380 | 102 | 13.5 | 16 |  | 8035 | 64.3 | 1.11 | 15755 | 615 | 829 | 78.7 | 400 | HE400B | 500 | 20 | 238.2 | 1 | 1 | 87005 | 3211 | 3976 | 1412 | 1767 | 320x8-240x25-450x15 | 320 | 8 | 240 | 25 | 450 | 15 | 17630 | 138.3955 | 1.956
DIE24 | 229 | 237 | 7.8 | 12.5 | 17 |  | 7764.2797 | 60.9496 | 1.2544 | 400 | 400 | 110 | 14 | 18 |  | 9149 | 73.2 | 1.18 | 20353 | 851 | 1018 | 102 | 400 | HE400B | 500 | 25 | 258.2 | 1 | 1 | 92333 | 3274 | 4068 | 1444 | 1767 | 320x8-240x30-450x15 | 320 | 8 | 240 | 30 | 450 | 15 | 18830 | 147.8155 | 1.956
DIE26 | 250 | 257 | 8 | 13 | 17 |  | 8722.0797 | 68.4683 | 1.376 | [13 empty] | 385 | HE360M | 500 | 15 | 315.0 | 1 | 1 | 110400 | 4658 | 5870 | 2084 | 2714 | 320x8-240x35-450x15 | 320 | 8 | 240 | 35 | 450 | 15 | 20030 | 157.2355 | 1.956
DIE28 | 267 | 277 | 8.3 | 13.5 | 18 |  | 9749.124 | 76.5306 | 1.4814 | [13 empty] | 385 | HE360M | 500 | 20 | 335.0 | 1 | 1 | 117679 | 4764 | 6008 | 2133 | 2714 | 320x8-290x30-500x15 | 320 | 8 | 290 | 30 | 500 | 15 | 21080 | 165.478 | 2.056
DIE30 | 289 | 297 | 8.8 | 14.5 | 18 |  | 11179.124 | 87.7561 | 1.6044 | [13 empty] | 385 | HE360M | 500 | 25 | 355.0 | 1 | 1 | 124534 | 4846 | 6148 | 2182 | 2714 | 320x8-290x30-500x20 | 320 | 8 | 290 | 30 | 500 | 20 | 23500 | 184.475 | 2.046
DIE32 | 308 | 297 | 9.5 | 16 | 20 |  | 12469.3629 | 97.8845 | 1.625 | [25 empty] | 320x8-290x35-500x20 | 320 | 8 | 290 | 35 | 500 | 20 | 24950 | 195.8575 | 2.046
DIE34 | 330 | 297 | 10 | 17 | 20 |  | 13401.3629 | 105.2007 | 1.668
DIE36 | 348 | 297 | 10.5 | 18 | 21 |  | 14346.5576 | 112.6205 | 1.695
DIE38 | 370 | 297 | 11 | 19 | 21 |  | 15316.5576 | 120.235 | 1.738
DIE40 | 388 | 297 | 11 | 20 | 21 |  | 16086.5576 | 126.2795 | 1.774
DIE42.5 | 415 | 297 | 11.5 | 21 | 21 |  | 17142.0576 | 134.5652 | 1.827
DIE45 | 438 | 297 | 12 | 22 | 23 |  | 18250.0975 | 143.2633 | 1.856
DIE47,5 | 465 | 297 | 12.5 | 23 | 23 |  | 19353.5975 | 151.9257 | 1.909
DIE50 | 488 | 297 | 13 | 24 | 24 |  | 20470.4426 | 160.693 | 1.946
DIE55 | 539 | 297 | 13 | 24.5 | 24 |  | 21417.4426 | 168.1269 | 2.048
DIE60 | 588 | 297 | 14 | 26 | 26 |  | 23528.2834 | 184.697 | 2.128
DIE65 | 638 | 297 | 14 | 26 | 26 |  | 24228.2834 | 190.192 | 2.228
DIE70 | 688 | 297 | 15 | 28 | 27 |  | 26737.779 | 209.8916 | 2.318
DIE75 | 738 | 297 | 15 | 28 | 27 |  | 27487.779 | 215.7791 | 2.418
DIE80 | 792 | 298 | 16 | 30 | 27 |  | 30217.779 | 237.2096 | 2.528
DIE85 | 842 | 298 | 17 | 32 | 30 |  | 33070.5666 | 259.6039 | 2.602
DIE90 | 892 | 298 | 17 | 32 | 30 |  | 33920.5666 | 266.2764 | 2.702
DIE95 | 942 | 298 | 17 | 32 | 30 |  | 34770.5666 | 272.9489 | 2.802
DIE100 | 992 | 298 | 17 | 32 | 30 |  | 35620.5666 | 279.6214 | 2.902
DIL-profielen(DIfferdange Leger), Differdinger parallelflensbalken(Grey)
DIL10 | 100 | 100 | 5 | 11 | 11 |  | 2693.8673 | 21.1469 | 0.502
DIL12 | 120 | 120 | 5 | 11 | 11 |  | 3233.8673 | 25.3859 | 0.622
DIL14 | 140 | 140 | 4.5 | 12 | 12 |  | 4005.6107 | 31.444 | 0.735
DIL16 | 160 | 160 | 5 | 13 | 14 |  | 4998.2478 | 39.2362 | 0.838
DIL18 | 180 | 180 | 5.5 | 14 | 14 |  | 6044.2478 | 47.4473 | 0.957
DIL20 | 200 | 200 | 6 | 15 | 15 |  | 7213.1417 | 56.6232 | 1.068
DIL22 | 220 | 220 | 6.5 | 16 | 15 |  | 8455.1417 | 66.3729 | 1.187
DIL24 | 240 | 240 | 7 | 17 | 17 |  | 9850.0797 | 77.3231 | 1.29
DIL26 | 260 | 260 | 7.5 | 18 | 17 |  | 11288.0797 | 88.6114 | 1.409
DIL28 | 280 | 280 | 8 | 19 | 18 |  | 12854.124 | 100.9049 | 1.52
DIL30 | 300 | 300 | 8.5 | 20 | 18 |  | 14488.124 | 113.7318 | 1.639
DIL32 | 320 | 300 | 9 | 21 | 20 |  | 15445.3629 | 121.2461 | 1.662
DIL34 | 340 | 300 | 9.5 | 22 | 20 |  | 16355.3629 | 128.3896 | 1.701
DIL36 | 360 | 300 | 10 | 23 | 21 |  | 17318.5576 | 135.9507 | 1.732
DIL38 | 380 | 300 | 10.5 | 24 | 21 |  | 18264.5576 | 143.3768 | 1.771
DIL40 | 400 | 300 | 11 | 25 | 21 |  | 19228.5576 | 150.9442 | 1.81
DIL42.5 | 425 | 300 | 11.5 | 26 | 21 |  | 20268.0576 | 159.1043 | 1.859
DIL45 | 450 | 300 | 12 | 27 | 23 |  | 21406.0975 | 168.0379 | 1.892
DIL47.5 | 475 | 300 | 12.5 | 28 | 23 |  | 22491.5975 | 176.559 | 1.941
DIL50 | 500 | 300 | 13 | 29 | 24 |  | 23640.4426 | 185.5775 | 1.982
DIL55 | 550 | 300 | 13.5 | 30 | 24 |  | 25109.4426 | 197.1091 | 2.081
DIL60 | 600 | 300 | 14 | 31 | 26 |  | 26712.2834 | 209.6914 | 2.164
Duitse Normaalprofielen |  | (flens heeft helling van 14% |  | afronding buitenste flens 0,6d |  |  |  | let op t1 en t2
NP8 | 80 | 42 | 3.9 | 5.9 | 3.9
NP9 | 90 | 46 | 4.2 | 6.3 | 4.2
NP10 | 100 | 50 | 4.5 | 6.8 | 4.5
NP11 | 110 | 54 | 4.8 | 7.2 | 4.8
NP12 | 120 | 58 | 5.1 | 7.7 | 5.1
NP13 | 130 | 62 | 5.4 | 8.1 | 5.4
NP14 | 140 | 66 | 5.7 | 8.6 | 5.7
NP15 | 150 | 70 | 6 | 9 | 6
NP16 | 160 | 74 | 6.3 | 9.5 | 6.3
NP17 | 170 | 78 | 6.6 | 9.9 | 6.6
NP18 | 180 | 82 | 6.9 | 10.4 | 6.9
NP19 | 190 | 86 | 7.2 | 10.8 | 7.2
NP20 | 200 | 90 | 7.5 | 11.3 | 7.5
NP21 | 210 | 94 | 7.8 | 11.7 | 7.8
NP22 | 220 | 98 | 8.1 | 12.2 | 8.1
NP23 | 230 | 102 | 8.4 | 12.6 | 8.4
NP24 | 240 | 106 | 8.7 | 13.1 | 8.7
NP25 | 250 | 110 | 9 | 13.6 | 9
NP26 | 260 | 113 | 9.4 | 14.1 | 9.4
NP27 | 270 | 116 | 9.7 | 14.7 | 9.7
NP28 | 280 | 119 | 10.1 | 15.2 | 10.1
NP29 | 290 | 122 | 10.4 | 15.7 | 10.4
NP30 | 300 | 125 | 10.8 | 16.2 | 10.8
NP32 | 320 | 131 | 11.5 | 17.3 | 11.5
NP34 | 340 | 137 | 12.2 | 18.3 | 12.2
NP36 | 360 | 143 | 13 | 19.5 | 13
NP38 | 380 | 149 | 13.7 | 20.5 | 13.7
NP40 | 400 | 155 | 14.4 | 21.6 | 14.4
NP42.5 | 425 | 163 | 15.3 | 23 | 15.3
NP45 | 450 | 170 | 16.2 | 24.3 | 16.2
NP47.5 | 475 | 178 | 17.1 | 25.6 | 17.1
NP50 | 500 | 185 | 18 | 27 | 18
NP55 | 550 | 200 | 19 | 30 | 19
NP60 | 600 | 215 | 21.6 | 32.4 | 21.6
Differdinger profielen |  | (flens heeft helling van 9% |  | let op t1 en t2
18B | 180 | 180 | 8.5 | 16.72 | 8.5
20B | 200 | 200 | 8.5 | 18.12 | 8.5
22B | 220 | 220 | 9 | 19.5 | 9
24B | 240 | 240 | 10 | 20.85 | 10
25B | 250 | 250 | 10.5 | 21.7 | 10.5
26B | 260 | 260 | 11 | 22.9 | 11
27B | 270 | 270 | 11.25 | 23.6 | 11.25
28B | 280 | 280 | 11.5 | 24.4 | 11.5
29B | 290 | 290 | 12 | 25.2 | 12
30B | 300 | 300 | 12.5 | 26.25 | 12.5
32B | 320 | 300 | 13 | 27 | 13
34B | 340 | 300 | 13.4 | 27.5 | 13.4
36B | 360 | 300 | 14.2 | 29 | 14.2
38B | 380 | 300 | 14.8 | 29.8 | 14.8
40B | 400 | 300 | 15.5 | 31 | 15.5
42.5B | 425 | 300 | 16 | 31.75 | 16
45B | 450 | 300 | 17 | 33 | 17
47.5B | 475 | 300 | 17.6 | 34 | 17.6
50B | 500 | 300 | 19.4 | 35.2 | 19.4
55B | 550 | 300 | 20.6 | 37 | 20.6
65B | 650 | 300 | 21.1 | 37.5 | 21.1
75B | 750 | 300 | 21.1 | 37.5 | 21.1
Differdinger profielen
DIR14 | 164 | 148 | 16 | 24 | 12 |  | 9083.6107 | 71.3063 | 0.792
DIR16 | 182 | 167 | 16 | 25 | 14 |  | 10630.2478 | 83.4474 | 0.888
DIR18 | 202 | 187 | 16 | 25 | 14 |  | 11950.2478 | 93.8094 | 1.008
DIR20 | 220 | 206 | 16 | 26 | 15 |  | 13593.1417 | 106.7062 | 1.112
DIR22 | 240 | 226 | 16 | 26 | 15 |  | 14953.1417 | 117.3822 | 1.232
DIR24 | 260 | 246 | 17 | 28 | 17 |  | 17492.0797 | 137.3128 | 1.334
DIR25 | 274 | 257 | 18 | 30 | 17 |  | 19520.0797 | 153.2326 | 1.404
DIR26 | 288 | 269 | 20 | 32 | 17 |  | 21944.0797 | 172.261 | 1.476
DIR28 | 310 | 289 | 21 | 35 | 18 |  | 25548.124 | 200.5528 | 1.59
DIR30 | 336 | 311 | 23 | 38 | 18 |  | 29894.124 | 234.6689 | 1.726
DIR32 | 356 | 310 | 23 | 40 | 20 |  | 31491.3629 | 247.2072 | 1.746
DIR34 | 376 | 310 | 23 | 40 | 20 |  | 31951.3629 | 250.8182 | 1.786
DIR36 | 392 | 309 | 23 | 40 | 21 |  | 32274.5576 | 253.3553 | 1.806
DIR38 | 412 | 309 | 23 | 40 | 21 |  | 32734.5576 | 256.9663 | 1.846
DIR40 | 428 | 308 | 22 | 40 | 21 |  | 32674.5576 | 256.4953 | 1.876
DIR42,5 | 453 | 308 | 22 | 40 | 21 |  | 33224.5576 | 260.8128 | 1.926
DIR45 | 474 | 306 | 21 | 40 | 23 |  | 33208.0975 | 260.6836 | 1.946
DIR47,5 | 499 | 306 | 21 | 40 | 23 |  | 33733.0975 | 264.8048 | 1.996
DIR50 | 520 | 305 | 21 | 40 | 24 |  | 34134.4426 | 267.9554 | 2.026
DIR55 | 570 | 305 | 21 | 40 | 24 |  | 35184.4426 | 276.1979 | 2.126
DIR60 | 616 | 304 | 21 | 40 | 26 |  | 36156.2834 | 283.8268 | 2.198
DIR65 | 666 | 304 | 21 | 40 | 26 |  | 37206.2834 | 292.0693 | 2.298
DIR70 | 712 | 303 | 21 | 40 | 27 |  | 38137.779 | 299.3816 | 2.378
DIR75 | 762 | 303 | 21 | 40 | 27 |  | 39187.779 | 307.6241 | 2.478
DIR80 | 812 | 303 | 21 | 40 | 27 |  | 40237.779 | 315.8666 | 2.578
DIR85 | 858 | 302 | 21 | 40 | 30 |  | 41270.5666 | 323.9739 | 2.642
DIR90 | 908 | 302 | 21 | 40 | 30 |  | 42320.5666 | 332.2164 | 2.742
DIR95 | 958 | 302 | 21 | 40 | 30 |  | 43370.5666 | 340.4589 | 2.842
DIR100 | 1008 | 302 | 21 | 40 | 30 |  | 44420.5666 | 348.7014 | 2.942
Profielnaam | h | bf | tw/d | tf | r |  | A | Gewicht
HEA
HEA100 | 96 | 100 | 5 | 8 | 12 |  | 2123.6107 | 16.6703 | 0.486
HEA120 | 114 | 120 | 5 | 8 | 12 |  | 2533.6107 | 19.8888 | 0.602
HEA140 | 133 | 140 | 5.5 | 8.5 | 12 |  | 3141.6107 | 24.6616 | 0.719
HEA160 | 152 | 160 | 6 | 9 | 15 |  | 3877.1417 | 30.4356 | 0.812
HEA180 | 171 | 180 | 6 | 9.5 | 15 |  | 4525.1417 | 35.5224 | 0.93
HEA200 | 190 | 200 | 6.5 | 10 | 18 |  | 5383.124 | 42.2575 | 1.023
HEA220 | 210 | 220 | 7 | 11 | 18 |  | 6434.124 | 50.5079 | 1.142
HEA240 | 230 | 240 | 7.5 | 12 | 21 |  | 7683.5576 | 60.3159 | 1.237
HEA260 | 250 | 260 | 7.5 | 12.5 | 24 |  | 8681.9426 | 68.1532 | 1.333
HEA280 | 270 | 280 | 8 | 13 | 24 |  | 9726.4426 | 76.3526 | 1.452
HEA300 | 290 | 300 | 8.5 | 14 | 27 |  | 11252.779 | 88.3343 | 1.547
HEA320 | 310 | 300 | 9 | 15.5 | 27 |  | 12436.779 | 97.6287 | 1.586
HEA340 | 330 | 300 | 9.5 | 16.5 | 27 |  | 13347.279 | 104.7761 | 1.625
HEA360 | 350 | 300 | 10 | 17.5 | 27 |  | 14275.779 | 112.0649 | 1.664
HEA400 | 390 | 300 | 11 | 19 | 27 |  | 15897.779 | 124.7976 | 1.742
HEA450 | 440 | 300 | 11.5 | 21 | 27 |  | 17802.779 | 139.7518 | 1.841
HEA500 | 490 | 300 | 12 | 23 | 27 |  | 19753.779 | 155.0672 | 1.94
HEA550 | 540 | 300 | 12.5 | 24 | 27 |  | 21175.779 | 166.2299 | 2.039
HEA600 | 590 | 300 | 13 | 25 | 27 |  | 22645.779 | 177.7694 | 2.138
HEA650 | 640 | 300 | 13.5 | 26 | 27 |  | 24163.779 | 189.6857 | 2.237
HEA700 | 690 | 300 | 14.5 | 27 | 27 |  | 26047.779 | 204.4751 | 2.335
HEA800 | 790 | 300 | 15 | 28 | 30 |  | 28582.5666 | 224.3731 | 2.51
HEA900 | 890 | 300 | 16 | 30 | 30 |  | 32052.5666 | 251.6126 | 2.708
HEA1000 | 990 | 300 | 16.5 | 31 | 30 |  | 34684.5666 | 272.2738 | 2.907
HEB
HEB100 | 100 | 100 | 6 | 10 | 12 |  | 2603.6107 | 20.4383 | 0.492
HEB120 | 120 | 120 | 6.5 | 11 | 12 |  | 3400.6107 | 26.6948 | 0.611
HEB140 | 140 | 140 | 7 | 12 | 12 |  | 4295.6107 | 33.7205 | 0.73
HEB160 | 160 | 160 | 8 | 13 | 15 |  | 5425.1417 | 42.5874 | 0.824
HEB180 | 180 | 180 | 8.5 | 14 | 15 |  | 6525.1417 | 51.2224 | 0.943
HEB200 | 200 | 200 | 9 | 15 | 18 |  | 7808.124 | 61.2938 | 1.038
HEB220 | 220 | 220 | 9.5 | 16 | 18 |  | 9104.124 | 71.4674 | 1.157
HEB240 | 240 | 240 | 10 | 17 | 21 |  | 10598.5576 | 83.1987 | 1.252
HEB260 | 260 | 260 | 10 | 17.5 | 24 |  | 11844.4426 | 92.9789 | 1.348
HEB280 | 280 | 280 | 10.5 | 18 | 24 |  | 13136.4426 | 103.1211 | 1.467
HEB300 | 300 | 300 | 11 | 19 | 27 |  | 14907.779 | 117.0261 | 1.562
HEB320 | 320 | 300 | 11.5 | 20.5 | 27 |  | 16134.279 | 126.6541 | 1.601
HEB340 | 340 | 300 | 12 | 21.5 | 27 |  | 17089.779 | 134.1548 | 1.64
HEB360 | 360 | 300 | 12.5 | 22.5 | 27 |  | 18063.279 | 141.7967 | 1.679
HEB400 | 400 | 300 | 13.5 | 24 | 27 |  | 19777.779 | 155.2556 | 1.757
HEB450 | 450 | 300 | 14 | 26 | 27 |  | 21797.779 | 171.1126 | 1.856
HEB500 | 500 | 300 | 14.5 | 28 | 27 |  | 23863.779 | 187.3307 | 1.955
HEB550 | 550 | 300 | 15 | 29 | 27 |  | 25405.779 | 199.4354 | 2.054
HEB600 | 600 | 300 | 15.5 | 30 | 27 |  | 26995.779 | 211.9169 | 2.153
HEB650 | 650 | 300 | 16 | 31 | 27 |  | 28633.779 | 224.7752 | 2.252
HEB700 | 700 | 300 | 17 | 32 | 27 |  | 30637.779 | 240.5066 | 2.35
HEB800 | 800 | 300 | 17.5 | 33 | 30 |  | 33417.5666 | 262.3279 | 2.525
HEB900 | 900 | 300 | 18.5 | 35 | 30 |  | 37127.5666 | 291.4514 | 2.723
HEB1000 | 1000 | 300 | 19 | 36 | 30 |  | 40004.5666 | 314.0358 | 2.922
HEM
HEM100 | 120 | 106 | 12 | 20 | 12 |  | 5323.6107 | 41.7903 | 0.544
HEM120 | 140 | 126 | 12.5 | 21 | 12 |  | 6640.6107 | 52.1288 | 0.663
HEM140 | 160 | 146 | 13 | 22 | 12 |  | 8055.6107 | 63.2365 | 0.782
HEM160 | 180 | 166 | 14 | 23 | 15 |  | 9705.1417 | 76.1854 | 0.876
HEM180 | 200 | 186 | 14.5 | 24 | 15 |  | 11325.1417 | 88.9024 | 0.995
HEM200 | 220 | 206 | 15 | 25 | 18 |  | 13128.124 | 103.0558 | 1.09
HEM220 | 240 | 226 | 15.5 | 26 | 18 |  | 14944.124 | 117.3114 | 1.209
HEM240 | 270 | 248 | 18 | 32 | 21 |  | 19958.5576 | 156.6747 | 1.328
HEM260 | 290 | 268 | 18 | 32.5 | 24 |  | 21964.4426 | 172.4209 | 1.424
HEM280 | 310 | 288 | 18.5 | 33 | 24 |  | 24016.4426 | 188.5291 | 1.543
HEM300 | 340 | 310 | 21 | 39 | 27 |  | 30307.779 | 237.9161 | 1.662
HEM320 | 359 | 309 | 21 | 40 | 27 |  | 31204.779 | 244.9575 | 1.696
HEM340 | 377 | 309 | 21 | 40 | 27 |  | 31582.779 | 247.9248 | 1.732
HEM360 | 395 | 308 | 21 | 40 | 27 |  | 31880.779 | 250.2641 | 1.764
HEM400 | 432 | 307 | 21 | 40 | 27 |  | 32577.779 | 255.7356 | 1.834
HEM450 | 478 | 307 | 21 | 40 | 27 |  | 33543.779 | 263.3187 | 1.926
HEM500 | 524 | 306 | 21 | 40 | 27 |  | 34429.779 | 270.2738 | 2.014
HEM550 | 572 | 306 | 21 | 40 | 27 |  | 35437.779 | 278.1866 | 2.11
HEM600 | 620 | 305 | 21 | 40 | 27 |  | 36365.779 | 285.4714 | 2.202
HEM650 | 668 | 305 | 21 | 40 | 27 |  | 37373.779 | 293.3842 | 2.298
HEM700 | 716 | 304 | 21 | 40 | 27 |  | 38301.779 | 300.669 | 2.39
HEM800 | 814 | 303 | 21 | 40 | 30 |  | 40426.5666 | 317.3485 | 2.558
HEM900 | 910 | 302 | 21 | 40 | 30 |  | 42362.5666 | 332.5461 | 2.746
HEB1000 | 1008 | 302 | 21 | 40 | 30 |  | 44420.5666 | 348.7014 | 2.942
[7 empty] | 764.3402 | 6.0001 | 0.2964
[7 empty] | 1032.322 | 8.1037 | 0.3558
[7 empty] | 1321.022 | 10.37 | 0.4312
[7 empty] | 1642.602 | 12.8944 | 0.5066
[7 empty] | 2009.131 | 15.7717 | 0.566
[7 empty] | 2394.731 | 18.7986 | 0.6414
[7 empty] | 2848.4107 | 22.36 | 0.6928
[7 empty] | 3337.0507 | 26.1958 | 0.7722
[7 empty] | 3911.6217 | 30.7062 | 0.8276
[7 empty] | 4594.5017 | 36.0668 | 0.9468
[7 empty] | 5381.2017 | 42.2424 | 1.0658
[7 empty] | 6260.624 | 49.1459 | 1.141
[7 empty] | 7272.924 | 57.0925 | 1.24
[7 empty] | 8446.3576 | 66.3039 | 1.3348
[7 empty] | 9882.0776 | 77.5743 | 1.4732
[7 empty] | 11552.1576 | 90.6844 | 1.6116
[7 empty] | 13441.6026 | 105.5166 | 1.7258
[7 empty] | 15598.4426 | 122.4478 | 1.864

## IPE
IPE | b | h | tw/d | tf | r
IPE80 | 80 | 46 | 3.8 | 5.2 | 5
IPE100 | 100 | 55 | 4.1 | 5.7 | 7
IPE120 | 120 | 64 | 4.4 | 6.3 | 7
IPE140 | 140 | 73 | 4.7 | 6.9 | 7
IPE160 | 160 | 82 | 5 | 7.4 | 9
IPE180 | 180 | 91 | 5.3 | 8 | 9
IPE200 | 200 | 100 | 5.6 | 8.5 | 12
IPE220 | 220 | 110 | 5.9 | 9.2 | 12
IPE240 | 240 | 120 | 6.2 | 9.8 | 15
IPE270 | 270 | 135 | 6.6 | 10.2 | 15
IPE300 | 300 | 150 | 7.1 | 10.7 | 15
IPE330 | 330 | 160 | 7.5 | 11.5 | 18
IPE360 | 360 | 170 | 8 | 12.7 | 18
IPE400 | 400 | 180 | 8.6 | 13.5 | 21
IPE450 | 450 | 190 | 9.4 | 14.6 | 21
IPE500 | 500 | 200 | 10.2 | 16 | 21
IPE550 | 550 | 210 | 11.1 | 17.2 | 24
IPE600 | 600 | 220 | 12 | 19 | 24

## HF RHS EQ
Hot Formed Rectanglur Hollow Section
Code | ??
Timeperiod from | ??
Timeperiod unto | ??
Procudure | Hot Formed
Official Name | Syn1 | Syn2 | Syn3 | Syn4 | b | h | tw/d | tf | r1 | r2
RHS40x2.6 |  |  |  |  | 40 | 40 | 2.6 | 2.6 | 3.9 | 2.6
RHS40x3.2 |  |  |  |  | 40 | 40 | 3.2 | 3.2 | 4.8 | 3.2
RHS40x4 |  |  |  |  | 40 | 40 | 4 | 4 | 6 | 4
RHS40x5 |  |  |  |  | 40 | 40 | 5 | 5 | 7.5 | 5
RHS50x2.6 |  |  |  |  | 50 | 50 | 2.6 | 2.6 | 3.9 | 2.6
RHS50x3.2 |  |  |  |  | 50 | 50 | 3.2 | 3.2 | 4.8 | 3.2
RHS50x4 |  |  |  |  | 50 | 50 | 4 | 4 | 6 | 4
RHS50x5 |  |  |  |  | 50 | 50 | 5 | 5 | 7.5 | 5
RHS50x6.3 |  |  |  |  | 50 | 50 | 6.3 | 6.3 | 9.45 | 6.3
RHS60x2.6 |  |  |  |  | 60 | 60 | 2.6 | 2.6 | 3.9 | 2.6
RHS60x3.2 |  |  |  |  | 60 | 60 | 3.2 | 3.2 | 4.8 | 3.2
RHS60x4 |  |  |  |  | 60 | 60 | 4 | 4 | 6 | 4
RHS60x5 |  |  |  |  | 60 | 60 | 5 | 5 | 7.5 | 5
RHS60x6.3 |  |  |  |  | 60 | 60 | 6.3 | 6.3 | 9.45 | 6.3
RHS60x8 |  |  |  |  | 60 | 60 | 8 | 8 | 12 | 8
RHS70x3.2 |  |  |  |  | 70 | 70 | 3.2 | 3.2 | 4.8 | 3.2
RHS70x4 |  |  |  |  | 70 | 70 | 4 | 4 | 6 | 4
RHS70x5 |  |  |  |  | 70 | 70 | 5 | 5 | 7.5 | 5
RHS70x6.3 |  |  |  |  | 70 | 70 | 6.3 | 6.3 | 9.45 | 6.3
RHS70x8 |  |  |  |  | 70 | 70 | 8 | 8 | 12 | 8
RHS80x3.2 |  |  |  |  | 80 | 80 | 3.2 | 3.2 | 4.8 | 3.2
RHS80x4 |  |  |  |  | 80 | 80 | 4 | 4 | 6 | 4
RHS80x5 |  |  |  |  | 80 | 80 | 5 | 5 | 7.5 | 5
RHS80x6.3 |  |  |  |  | 80 | 80 | 6.3 | 6.3 | 9.45 | 6.3
RHS80x8 |  |  |  |  | 80 | 80 | 8 | 8 | 12 | 8
RHS90x4 |  |  |  |  | 90 | 90 | 4 | 4 | 6 | 4
RHS90x5 |  |  |  |  | 90 | 90 | 5 | 5 | 7.5 | 5
RHS90x6.3 |  |  |  |  | 90 | 90 | 6.3 | 6.3 | 9.45 | 6.3
RHS90x8 |  |  |  |  | 90 | 90 | 8 | 8 | 12 | 8
RHS100x4 |  |  |  |  | 100 | 100 | 4 | 4 | 6 | 4
RHS100x5 |  |  |  |  | 100 | 100 | 5 | 5 | 7.5 | 5
RHS100x6.3 |  |  |  |  | 100 | 100 | 6.3 | 6.3 | 9.45 | 6.3
RHS100x8 |  |  |  |  | 100 | 100 | 8 | 8 | 12 | 8
RHS100x10 |  |  |  |  | 100 | 100 | 10 | 10 | 15 | 10
RHS120x5 |  |  |  |  | 120 | 120 | 5 | 5 | 7.5 | 5
RHS120x6.3 |  |  |  |  | 120 | 120 | 6.3 | 6.3 | 9.45 | 6.3
RHS120x8 |  |  |  |  | 120 | 120 | 8 | 8 | 12 | 8
RHS120x10 |  |  |  |  | 120 | 120 | 10 | 10 | 15 | 10
RHS120x12.5 |  |  |  |  | 120 | 120 | 12.5 | 12.5 | 18.75 | 12.5
RHS140x5 |  |  |  |  | 140 | 140 | 5 | 5 | 7.5 | 5
RHS140x6.3 |  |  |  |  | 140 | 140 | 6.3 | 6.3 | 9.45 | 6.3
RHS140x8 |  |  |  |  | 140 | 140 | 8 | 8 | 12 | 8
RHS140x10 |  |  |  |  | 140 | 140 | 10 | 10 | 15 | 10
RHS140x12.5 |  |  |  |  | 140 | 140 | 12.5 | 12.5 | 18.75 | 12.5
RHS150x5 |  |  |  |  | 150 | 150 | 5 | 5 | 7.5 | 5
RHS150x6.3 |  |  |  |  | 150 | 150 | 6.3 | 6.3 | 9.45 | 6.3
RHS150x8 |  |  |  |  | 150 | 150 | 8 | 8 | 12 | 8
RHS150x10 |  |  |  |  | 150 | 150 | 10 | 10 | 15 | 10
RHS150x12.5 |  |  |  |  | 150 | 150 | 12.5 | 12.5 | 18.75 | 12.5
RHS150x14.2 |  |  |  |  | 150 | 150 | 14.2 | 14.2 | 21.3 | 14.2
RHS150x16 |  |  |  |  | 150 | 150 | 16 | 16 | 24 | 16
RHS160x5 |  |  |  |  | 160 | 160 | 5 | 5 | 7.5 | 5
RHS160x6.3 |  |  |  |  | 160 | 160 | 6.3 | 6.3 | 9.45 | 6.3
RHS160x8 |  |  |  |  | 160 | 160 | 8 | 8 | 12 | 8
RHS160x10 |  |  |  |  | 160 | 160 | 10 | 10 | 15 | 10
RHS160x12.5 |  |  |  |  | 160 | 160 | 12.5 | 12.5 | 18.75 | 12.5
RHS160x14.2 |  |  |  |  | 160 | 160 | 14.2 | 14.2 | 21.3 | 14.2
RHS160x16 |  |  |  |  | 160 | 160 | 16 | 16 | 24 | 16
RHS180x5 |  |  |  |  | 180 | 180 | 5 | 5 | 7.5 | 5
RHS180x6.3 |  |  |  |  | 180 | 180 | 6.3 | 6.3 | 9.45 | 6.3
RHS180x8 |  |  |  |  | 180 | 180 | 8 | 8 | 12 | 8
RHS180x10 |  |  |  |  | 180 | 180 | 10 | 10 | 15 | 10
RHS180x12.5 |  |  |  |  | 180 | 180 | 12.5 | 12.5 | 18.75 | 12.5
RHS180x14.2 |  |  |  |  | 180 | 180 | 14.2 | 14.2 | 21.3 | 14.2
RHS180x16 |  |  |  |  | 180 | 180 | 16 | 16 | 24 | 16
RHS200x5 |  |  |  |  | 200 | 200 | 5 | 5 | 7.5 | 5
RHS200x6.3 |  |  |  |  | 200 | 200 | 6.3 | 6.3 | 9.45 | 6.3
RHS200x8 |  |  |  |  | 200 | 200 | 8 | 8 | 12 | 8
RHS200x10 |  |  |  |  | 200 | 200 | 10 | 10 | 15 | 10
RHS200x12.5 |  |  |  |  | 200 | 200 | 12.5 | 12.5 | 18.75 | 12.5
RHS200x14.2 |  |  |  |  | 200 | 200 | 14.2 | 14.2 | 21.3 | 14.2
RHS200x16 |  |  |  |  | 200 | 200 | 16 | 16 | 24 | 16
RHS220x6.3 |  |  |  |  | 220 | 220 | 6.3 | 6.3 | 9.45 | 6.3
RHS220x8 |  |  |  |  | 220 | 220 | 8 | 8 | 12 | 8
RHS220x10 |  |  |  |  | 220 | 220 | 10 | 10 | 15 | 10
RHS220x12.5 |  |  |  |  | 220 | 220 | 12.5 | 12.5 | 18.75 | 12.5
RHS220x14.2 |  |  |  |  | 220 | 220 | 14.2 | 14.2 | 21.3 | 14.2
RHS220x16 |  |  |  |  | 220 | 220 | 16 | 16 | 24 | 16
RHS250x6.3 |  |  |  |  | 250 | 250 | 6.3 | 6.3 | 9.45 | 6.3
RHS250x8 |  |  |  |  | 250 | 250 | 8 | 8 | 12 | 8
RHS250x10 |  |  |  |  | 250 | 250 | 10 | 10 | 15 | 10
RHS250x12.5 |  |  |  |  | 250 | 250 | 12.5 | 12.5 | 18.75 | 12.5
RHS250x14.2 |  |  |  |  | 250 | 250 | 14.2 | 14.2 | 21.3 | 14.2
RHS250x16 |  |  |  |  | 250 | 250 | 16 | 16 | 24 | 16
RHS260x6.3 |  |  |  |  | 260 | 260 | 6.3 | 6.3 | 9.45 | 6.3
RHS260x8 |  |  |  |  | 260 | 260 | 8 | 8 | 12 | 8
RHS260x10 |  |  |  |  | 260 | 260 | 10 | 10 | 15 | 10
RHS260x12.5 |  |  |  |  | 260 | 260 | 12.5 | 12.5 | 18.75 | 12.5
RHS260x14.2 |  |  |  |  | 260 | 260 | 14.2 | 14.2 | 21.3 | 14.2
RHS260x16 |  |  |  |  | 260 | 260 | 16 | 16 | 24 | 16
RHS300x6.3 |  |  |  |  | 300 | 300 | 6.3 | 6.3 | 9.45 | 6.3
RHS300x8 |  |  |  |  | 300 | 300 | 8 | 8 | 12 | 8
RHS300x10 |  |  |  |  | 300 | 300 | 10 | 10 | 15 | 10
RHS300x12.5 |  |  |  |  | 300 | 300 | 12.5 | 12.5 | 18.75 | 12.5
RHS300x14.2 |  |  |  |  | 300 | 300 | 14.2 | 14.2 | 21.3 | 14.2
RHS300x16 |  |  |  |  | 300 | 300 | 16 | 16 | 24 | 16
RHS350x8 |  |  |  |  | 350 | 350 | 8 | 8 | 12 | 8
RHS350x10 |  |  |  |  | 350 | 350 | 10 | 10 | 15 | 10
RHS350x12.5 |  |  |  |  | 350 | 350 | 12.5 | 12.5 | 18.75 | 12.5
RHS350x14.2 |  |  |  |  | 350 | 350 | 14.2 | 14.2 | 21.3 | 14.2
RHS350x16 |  |  |  |  | 350 | 350 | 16 | 16 | 24 | 16
RHS400x10 |  |  |  |  | 400 | 400 | 10 | 10 | 15 | 10
RHS400x12.5 |  |  |  |  | 400 | 400 | 12.5 | 12.5 | 18.75 | 12.5
RHS400x14.2 |  |  |  |  | 400 | 400 | 14.2 | 14.2 | 21.3 | 14.2
RHS400x16 |  |  |  |  | 400 | 400 | 16 | 16 | 24 | 16
RHS400x20 |  |  |  |  | 400 | 400 | 20 | 20 | 30 | 20
RHS40x20x2 |  |  |  |  | 40 | 20 | 2 | 2 | 4 | 2
RHS40x20x2.5 |  |  |  |  | 40 | 20 | 2.5 | 2.5 | 5 | 2.5
RHS40x20x3 |  |  |  |  | 40 | 20 | 3 | 3 | 6 | 3
RHS50x30x2 |  |  |  |  | 50 | 30 | 2 | 2 | 4 | 2
RHS50x30x2.5 |  |  |  |  | 50 | 30 | 2.5 | 2.5 | 5 | 2.5
RHS50x30x3 |  |  |  |  | 50 | 30 | 3 | 3 | 6 | 3
RHS50x30x4 |  |  |  |  | 50 | 30 | 4 | 4 | 8 | 4
RHS60x40x2 |  |  |  |  | 60 | 40 | 2 | 2 | 4 | 2
RHS60x40x2.5 |  |  |  |  | 60 | 40 | 2.5 | 2.5 | 5 | 2.5
RHS60x40x3 |  |  |  |  | 60 | 40 | 3 | 3 | 6 | 3
RHS60x40x4 |  |  |  |  | 60 | 40 | 4 | 4 | 8 | 4
RHS60x40x5 |  |  |  |  | 60 | 40 | 5 | 5 | 10 | 5
RHS70x50x2 |  |  |  |  | 70 | 50 | 2 | 2 | 4 | 2
RHS70x50x2.5 |  |  |  |  | 70 | 50 | 2.5 | 2.5 | 5 | 2.5
RHS70x50x3 |  |  |  |  | 70 | 50 | 3 | 3 | 6 | 3
RHS70x50x4 |  |  |  |  | 70 | 50 | 4 | 4 | 8 | 4
RHS70x50x5 |  |  |  |  | 70 | 50 | 5 | 5 | 10 | 5
RHS80x40x2 |  |  |  |  | 80 | 40 | 2 | 2 | 4 | 2
RHS80x40x2.5 |  |  |  |  | 80 | 40 | 2.5 | 2.5 | 5 | 2.5
RHS80x40x3 |  |  |  |  | 80 | 40 | 3 | 3 | 6 | 3
RHS80x40x4 |  |  |  |  | 80 | 40 | 4 | 4 | 8 | 4
RHS80x40x5 |  |  |  |  | 80 | 40 | 5 | 5 | 10 | 5
RHS80x60x2 |  |  |  |  | 80 | 60 | 2 | 2 | 4 | 2
RHS80x60x2.5 |  |  |  |  | 80 | 60 | 2.5 | 2.5 | 5 | 2.5
RHS80x60x3 |  |  |  |  | 80 | 60 | 3 | 3 | 6 | 3
RHS80x60x4 |  |  |  |  | 80 | 60 | 4 | 4 | 8 | 4
RHS80x60x5 |  |  |  |  | 80 | 60 | 5 | 5 | 10 | 5
RHS90x50x2 |  |  |  |  | 90 | 50 | 2 | 2 | 4 | 2
RHS90x50x2.5 |  |  |  |  | 90 | 50 | 2.5 | 2.5 | 5 | 2.5
RHS90x50x3 |  |  |  |  | 90 | 50 | 3 | 3 | 6 | 3
RHS90x50x4 |  |  |  |  | 90 | 50 | 4 | 4 | 8 | 4
RHS90x50x5 |  |  |  |  | 90 | 50 | 5 | 5 | 10 | 5
RHS100x40x2.5 |  |  |  |  | 100 | 40 | 2.5 | 2.5 | 5 | 2.5
RHS100x40x3 |  |  |  |  | 100 | 40 | 3 | 3 | 6 | 3
RHS100x40x4 |  |  |  |  | 100 | 40 | 4 | 4 | 8 | 4
RHS100x40x5 |  |  |  |  | 100 | 40 | 5 | 5 | 10 | 5
RHS100x50x2.5 |  |  |  |  | 100 | 50 | 2.5 | 2.5 | 5 | 2.5
RHS100x50x3 |  |  |  |  | 100 | 50 | 3 | 3 | 6 | 3
RHS100x50x4 |  |  |  |  | 100 | 50 | 4 | 4 | 8 | 4
RHS100x50x5 |  |  |  |  | 100 | 50 | 5 | 5 | 10 | 5
RHS100x50x6 |  |  |  |  | 100 | 50 | 6 | 6 | 12 | 6
RHS100x50x6.3 |  |  |  |  | 100 | 50 | 6.3 | 6.3 | 12.6 | 6.3
RHS100x60x2.5 |  |  |  |  | 100 | 60 | 2.5 | 2.5 | 5 | 2.5
RHS100x60x3 |  |  |  |  | 100 | 60 | 3 | 3 | 6 | 3
RHS100x60x4 |  |  |  |  | 100 | 60 | 4 | 4 | 8 | 4
RHS100x60x5 |  |  |  |  | 100 | 60 | 5 | 5 | 10 | 5
RHS100x60x6 |  |  |  |  | 100 | 60 | 6 | 6 | 12 | 6
RHS100x60x6.3 |  |  |  |  | 100 | 60 | 6.3 | 6.3 | 12.6 | 6.3
RHS100x80x2.5 |  |  |  |  | 100 | 80 | 2.5 | 2.5 | 5 | 2.5
RHS100x80x3 |  |  |  |  | 100 | 80 | 3 | 3 | 6 | 3
RHS100x80x4 |  |  |  |  | 100 | 80 | 4 | 4 | 8 | 4
RHS100x80x5 |  |  |  |  | 100 | 80 | 5 | 5 | 10 | 5
RHS100x80x6 |  |  |  |  | 100 | 80 | 6 | 6 | 12 | 6
RHS100x80x6.3 |  |  |  |  | 100 | 80 | 6.3 | 6.3 | 12.6 | 6.3
RHS120x60x2.5 |  |  |  |  | 120 | 60 | 2.5 | 2.5 | 5 | 2.5
RHS120x60x3 |  |  |  |  | 120 | 60 | 3 | 3 | 6 | 3
RHS120x60x4 |  |  |  |  | 120 | 60 | 4 | 4 | 8 | 4
RHS120x60x5 |  |  |  |  | 120 | 60 | 5 | 5 | 10 | 5
RHS120x60x6 |  |  |  |  | 120 | 60 | 6 | 6 | 12 | 6
RHS120x60x6.3 |  |  |  |  | 120 | 60 | 6.3 | 6.3 | 12.6 | 6.3
RHS120x60x8 |  |  |  |  | 120 | 60 | 8 | 8 | 16 | 8
RHS120x80x3 |  |  |  |  | 120 | 80 | 3 | 3 | 6 | 3
RHS120x80x4 |  |  |  |  | 120 | 80 | 4 | 4 | 8 | 4
RHS120x80x5 |  |  |  |  | 120 | 80 | 5 | 5 | 10 | 5
RHS120x80x6 |  |  |  |  | 120 | 80 | 6 | 6 | 12 | 6
RHS120x80x6.3 |  |  |  |  | 120 | 80 | 6.3 | 6.3 | 12.6 | 6.3
RHS120x80x8 |  |  |  |  | 120 | 80 | 8 | 8 | 16 | 8
RHS140x80x4 |  |  |  |  | 140 | 80 | 4 | 4 | 8 | 4
RHS140x80x5 |  |  |  |  | 140 | 80 | 5 | 5 | 10 | 5
RHS140x80x6 |  |  |  |  | 140 | 80 | 6 | 6 | 12 | 6
RHS140x80x6.3 |  |  |  |  | 140 | 80 | 6.3 | 6.3 | 12.6 | 6.3
RHS140x80x8 |  |  |  |  | 140 | 80 | 8 | 8 | 16 | 8
RHS150x100x4 |  |  |  |  | 150 | 100 | 4 | 4 | 8 | 4
RHS150x100x5 |  |  |  |  | 150 | 100 | 5 | 5 | 10 | 5
RHS150x100x6 |  |  |  |  | 150 | 100 | 6 | 6 | 12 | 6
RHS150x100x6.3 |  |  |  |  | 150 | 100 | 6.3 | 6.3 | 12.6 | 6.3
RHS150x100x8 |  |  |  |  | 150 | 100 | 8 | 8 | 16 | 8
RHS150x100x10 |  |  |  |  | 150 | 100 | 10 | 10 | 20 | 10
RHS150x100x12 |  |  |  |  | 150 | 100 | 12 | 12 | 24 | 12
RHS150x100x12.5 |  |  |  |  | 150 | 100 | 12.5 | 12.5 | 25 | 12.5
RHS160x80x4 |  |  |  |  | 160 | 80 | 4 | 4 | 8 | 4
RHS160x80x5 |  |  |  |  | 160 | 80 | 5 | 5 | 10 | 5
RHS160x80x6 |  |  |  |  | 160 | 80 | 6 | 6 | 12 | 6
RHS160x80x6.3 |  |  |  |  | 160 | 80 | 6.3 | 6.3 | 12.6 | 6.3
RHS160x80x8 |  |  |  |  | 160 | 80 | 8 | 8 | 16 | 8
RHS160x80x10 |  |  |  |  | 160 | 80 | 10 | 10 | 20 | 10
RHS160x80x12 |  |  |  |  | 160 | 80 | 12 | 12 | 24 | 12
RHS160x80x12.5 |  |  |  |  | 160 | 80 | 12.5 | 12.5 | 25 | 12.5
RHS180x100x4 |  |  |  |  | 180 | 100 | 4 | 4 | 8 | 4
RHS180x100x5 |  |  |  |  | 180 | 100 | 5 | 5 | 10 | 5
RHS180x100x6 |  |  |  |  | 180 | 100 | 6 | 6 | 12 | 6
RHS180x100x6.3 |  |  |  |  | 180 | 100 | 6.3 | 6.3 | 12.6 | 6.3
RHS180x100x8 |  |  |  |  | 180 | 100 | 8 | 8 | 16 | 8
RHS180x100x10 |  |  |  |  | 180 | 100 | 10 | 10 | 20 | 10
RHS180x100x12 |  |  |  |  | 180 | 100 | 12 | 12 | 24 | 12
RHS180x100x12.5 |  |  |  |  | 180 | 100 | 12.5 | 12.5 | 25 | 12.5
RHS200x100x4 |  |  |  |  | 200 | 100 | 4 | 4 | 8 | 4
RHS200x100x5 |  |  |  |  | 200 | 100 | 5 | 5 | 10 | 5
RHS200x100x6 |  |  |  |  | 200 | 100 | 6 | 6 | 12 | 6
RHS200x100x6.3 |  |  |  |  | 200 | 100 | 6.3 | 6.3 | 12.6 | 6.3
RHS200x100x8 |  |  |  |  | 200 | 100 | 8 | 8 | 16 | 8
RHS200x100x10 |  |  |  |  | 200 | 100 | 10 | 10 | 20 | 10
RHS200x100x12 |  |  |  |  | 200 | 100 | 12 | 12 | 24 | 12
RHS200x100x12.5 |  |  |  |  | 200 | 100 | 12.5 | 12.5 | 25 | 12.5
RHS200x120x4 |  |  |  |  | 200 | 120 | 4 | 4 | 8 | 4
RHS200x120x5 |  |  |  |  | 200 | 120 | 5 | 5 | 10 | 5
RHS200x120x6 |  |  |  |  | 200 | 120 | 6 | 6 | 12 | 6
RHS200x120x6.3 |  |  |  |  | 200 | 120 | 6.3 | 6.3 | 12.6 | 6.3
RHS200x120x8 |  |  |  |  | 200 | 120 | 8 | 8 | 16 | 8
RHS200x120x10 |  |  |  |  | 200 | 120 | 10 | 10 | 20 | 10
RHS200x120x12 |  |  |  |  | 200 | 120 | 12 | 12 | 24 | 12
RHS200x120x12.5 |  |  |  |  | 200 | 120 | 12.5 | 12.5 | 25 | 12.5
RHS250x150x5 |  |  |  |  | 250 | 150 | 5 | 5 | 10 | 5
RHS250x150x6 |  |  |  |  | 250 | 150 | 6 | 6 | 12 | 6
RHS250x150x6.3 |  |  |  |  | 250 | 150 | 6.3 | 6.3 | 12.6 | 6.3
RHS250x150x8 |  |  |  |  | 250 | 150 | 8 | 8 | 16 | 8
RHS250x150x10 |  |  |  |  | 250 | 150 | 10 | 10 | 20 | 10
RHS250x150x12 |  |  |  |  | 250 | 150 | 12 | 12 | 24 | 12
RHS250x150x12.5 |  |  |  |  | 250 | 150 | 12.5 | 12.5 | 25 | 12.5
RHS250x150x16 |  |  |  |  | 250 | 150 | 16 | 16 | 32 | 16
RHS260x180x5 |  |  |  |  | 260 | 180 | 5 | 5 | 10 | 5
RHS260x180x6.3 |  |  |  |  | 260 | 180 | 6.3 | 6.3 | 12.6 | 6.3
RHS260x180x8 |  |  |  |  | 260 | 180 | 8 | 8 | 16 | 8
RHS260x180x10 |  |  |  |  | 260 | 180 | 10 | 10 | 20 | 10
RHS260x180x12 |  |  |  |  | 260 | 180 | 12 | 12 | 24 | 12
RHS260x180x12.5 |  |  |  |  | 260 | 180 | 12.5 | 12.5 | 25 | 12.5
RHS260x180x16 |  |  |  |  | 260 | 180 | 16 | 16 | 32 | 16
RHS300x100x6 |  |  |  |  | 300 | 100 | 6 | 6 | 12 | 6
RHS300x100x6.3 |  |  |  |  | 300 | 100 | 6.3 | 6.3 | 12.6 | 6.3
RHS300x100x8 |  |  |  |  | 300 | 100 | 8 | 8 | 16 | 8
RHS300x100x10 |  |  |  |  | 300 | 100 | 10 | 10 | 20 | 10
RHS300x100x12 |  |  |  |  | 300 | 100 | 12 | 12 | 24 | 12
RHS300x100x12.5 |  |  |  |  | 300 | 100 | 12.5 | 12.5 | 25 | 12.5
RHS300x100x16 |  |  |  |  | 300 | 100 | 16 | 16 | 32 | 16
RHS300x150x6 |  |  |  |  | 300 | 150 | 6 | 6 | 12 | 6
RHS300x150x6.3 |  |  |  |  | 300 | 150 | 6.3 | 6.3 | 12.6 | 6.3
RHS300x150x8 |  |  |  |  | 300 | 150 | 8 | 8 | 16 | 8
RHS300x150x10 |  |  |  |  | 300 | 150 | 10 | 10 | 20 | 10
RHS300x150x12 |  |  |  |  | 300 | 150 | 12 | 12 | 24 | 12
RHS300x150x12.5 |  |  |  |  | 300 | 150 | 12.5 | 12.5 | 25 | 12.5
RHS300x150x16 |  |  |  |  | 300 | 150 | 16 | 16 | 32 | 16
RHS300x200x6 |  |  |  |  | 300 | 200 | 6 | 6 | 12 | 6
RHS300x200x6.3 |  |  |  |  | 300 | 200 | 6.3 | 6.3 | 12.6 | 6.3
RHS300x200x8 |  |  |  |  | 300 | 200 | 8 | 8 | 16 | 8
RHS300x200x10 |  |  |  |  | 300 | 200 | 10 | 10 | 20 | 10
RHS300x200x12 |  |  |  |  | 300 | 200 | 12 | 12 | 24 | 12
RHS300x200x12.5 |  |  |  |  | 300 | 200 | 12.5 | 12.5 | 25 | 12.5
RHS300x200x16 |  |  |  |  | 300 | 200 | 16 | 16 | 32 | 16
RHS350x250x6 |  |  |  |  | 350 | 250 | 6 | 6 | 12 | 6
RHS350x250x6.3 |  |  |  |  | 350 | 250 | 6.3 | 6.3 | 12.6 | 6.3
RHS350x250x8 |  |  |  |  | 350 | 250 | 8 | 8 | 16 | 8
RHS350x250x10 |  |  |  |  | 350 | 250 | 10 | 10 | 20 | 10
RHS350x250x12 |  |  |  |  | 350 | 250 | 12 | 12 | 24 | 12
RHS350x250x12.5 |  |  |  |  | 350 | 250 | 12.5 | 12.5 | 25 | 12.5
RHS350x250x16 |  |  |  |  | 350 | 250 | 16 | 16 | 32 | 16
RHS400x200x8 |  |  |  |  | 400 | 200 | 8 | 8 | 16 | 8
RHS400x200x12.5 |  |  |  |  | 400 | 200 | 12.5 | 12.5 | 25 | 12.5
RHS400x200x16 |  |  |  |  | 400 | 200 | 16 | 16 | 32 | 16
RHS400x300x8 |  |  |  |  | 400 | 300 | 8 | 8 | 16 | 8
RHS400x300x10 |  |  |  |  | 400 | 300 | 10 | 10 | 20 | 10
RHS400x300x12 |  |  |  |  | 400 | 300 | 12 | 12 | 24 | 12
RHS400x300x12.5 |  |  |  |  | 400 | 300 | 12.5 | 12.5 | 25 | 12.5
RHS400x300x16 |  |  |  |  | 400 | 300 | 16 | 16 | 32 | 16

## HF CHS
Hot Formed Circular Hollow Section
Code | ??
Timeperiod from | ??
Timeperiod unto | ??
Shape
Procudure | Hot Formed
Official Name | Syn1 | Syn2 | Syn3 | Syn4 |  | d | t
CHS21.3x2.3 |  |  |  |  | B21.3/2.3 | 21.3 | 2.3
CHS26.9x2.3 |  |  |  |  | B26.9/2.3 | 26.9 | 2.3
CHS30x2.6 |  |  |  |  | B30/2.6 | 30 | 2.6
CHS31.8x2.6 |  |  |  |  | B31.8/2.6 | 31.8 | 2.6
CHS33.7x2.6 |  |  |  |  | B33.7/2.6 | 33.7 | 2.6
CHS33.7x2.9 |  |  |  |  | B33.7/2.9 | 33.7 | 2.9
CHS33.7x3.2 |  |  |  |  | B33.7/3.2 | 33.7 | 3.2
CHS33.7x3.6 |  |  |  |  | B33.7/3.6 | 33.7 | 3.6
CHS33.7x4 |  |  |  |  | B33.7/4 | 33.7 | 4
CHS33.7x4.5 |  |  |  |  | B33.7/4.5 | 33.7 | 4.5
CHS38x2.6 |  |  |  |  | B38/2.6 | 38 | 2.6
CHS42.4x2.6 |  |  |  |  | B42.4/2.6 | 42.4 | 2.6
CHS42.4x2.9 |  |  |  |  | B42.4/2.9 | 42.4 | 2.9
CHS42.4x3.2 |  |  |  |  | B42.4/3.2 | 42.4 | 3.2
CHS42.4x3.6 |  |  |  |  | B42.4/3.6 | 42.4 | 3.6
CHS42.4x4 |  |  |  |  | B42.4/4 | 42.4 | 4
CHS42.4x4.5 |  |  |  |  | B42.4/4.5 | 42.4 | 4.5
CHS42.4x5 |  |  |  |  | B42.4/5 | 42.4 | 5
CHS42.4x5.6 |  |  |  |  | B42.4/5.6 | 42.4 | 5.6
CHS44.5x2.6 |  |  |  |  | B44.5/2.6 | 44.5 | 2.6
CHS48.3x2.6 |  |  |  |  | B48.3/2.6 | 48.3 | 2.6
CHS48.3x2.9 |  |  |  |  | B48.3/2.9 | 48.3 | 2.9
CHS48.3x3.2 |  |  |  |  | B48.3/3.2 | 48.3 | 3.2
CHS48.3x3.6 |  |  |  |  | B48.3/3.6 | 48.3 | 3.6
CHS48.3x4 |  |  |  |  | B48.3/4 | 48.3 | 4
CHS48.3x4.5 |  |  |  |  | B48.3/4.5 | 48.3 | 4.5
CHS48.3x5 |  |  |  |  | B48.3/5 | 48.3 | 5
CHS48.3x5.6 |  |  |  |  | B48.3/5.6 | 48.3 | 5.6
CHS48.3x6.3 |  |  |  |  | B48.3/6.3 | 48.3 | 6.3
CHS51x2.6 |  |  |  |  | B51/2.6 | 51 | 2.6
CHS57x2.9 |  |  |  |  | B57/2.9 | 57 | 2.9
CHS60.3x2.9 |  |  |  |  | B60.3/2.9 | 60.3 | 2.9
CHS60.3x3.2 |  |  |  |  | B60.3/3.2 | 60.3 | 3.2
CHS60.3x3.6 |  |  |  |  | B60.3/3.6 | 60.3 | 3.6
CHS60.3x4 |  |  |  |  | B60.3/4 | 60.3 | 4
CHS60.3x4.5 |  |  |  |  | B60.3/4.5 | 60.3 | 4.5
CHS60.3x5 |  |  |  |  | B60.3/5 | 60.3 | 5
CHS60.3x5.6 |  |  |  |  | B60.3/5.6 | 60.3 | 5.6
CHS60.3x6.3 |  |  |  |  | B60.3/6.3 | 60.3 | 6.3
CHS60.3x7.1 |  |  |  |  | B60.3/7.1 | 60.3 | 7.1
CHS60.3x8 |  |  |  |  | B60.3/8 | 60.3 | 8
CHS63.5x2.9 |  |  |  |  | B63.5/2.9 | 63.5 | 2.9
CHS70x2.9 |  |  |  |  | B70/2.9 | 70 | 2.9
CHS76.1x2.9 |  |  |  |  | B76.1/2.9 | 76.1 | 2.9
CHS76.1x3.2 |  |  |  |  | B76.1/3.2 | 76.1 | 3.2
CHS76.1x3.6 |  |  |  |  | B76.1/3.6 | 76.1 | 3.6
CHS76.1x4 |  |  |  |  | B76.1/4 | 76.1 | 4
CHS76.1x4.5 |  |  |  |  | B76.1/4.5 | 76.1 | 4.5
CHS76.1x5 |  |  |  |  | B76.1/5 | 76.1 | 5
CHS76.1x5.6 |  |  |  |  | B76.1/5.6 | 76.1 | 5.6
CHS76.1x6.3 |  |  |  |  | B76.1/6.3 | 76.1 | 6.3
CHS76.1x7.1 |  |  |  |  | B76.1/7.1 | 76.1 | 7.1
CHS76.1x8 |  |  |  |  | B76.1/8 | 76.1 | 8
CHS76.1x8.8 |  |  |  |  | B76.1/8.8 | 76.1 | 8.8
CHS76.1x10 |  |  |  |  | B76.1/10 | 76.1 | 10
CHS82.5x3.2 |  |  |  |  | B82.5/3.2 | 82.5 | 3.2
CHS88.9x3.2 |  |  |  |  | B88.9/3.2 | 88.9 | 3.2
CHS88.9x3.6 |  |  |  |  | B88.9/3.6 | 88.9 | 3.6
CHS88.9x4 |  |  |  |  | B88.9/4 | 88.9 | 4
CHS88.9x4.5 |  |  |  |  | B88.9/4.5 | 88.9 | 4.5
CHS88.9x5 |  |  |  |  | B88.9/5 | 88.9 | 5
CHS88.9x5.6 |  |  |  |  | B88.9/5.6 | 88.9 | 5.6
CHS88.9x6.3 |  |  |  |  | B88.9/6.3 | 88.9 | 6.3
CHS88.9x7.1 |  |  |  |  | B88.9/7.1 | 88.9 | 7.1
CHS88.9x8 |  |  |  |  | B88.9/8 | 88.9 | 8
CHS88.9x8.8 |  |  |  |  | B88.9/8.8 | 88.9 | 8.8
CHS88.9x10 |  |  |  |  | B88.9/10 | 88.9 | 10
CHS88.9x12.5 |  |  |  |  | B88.9/12.5 | 88.9 | 12.5
CHS101.6x3.6 |  |  |  |  | B101.6/3.6 | 101.6 | 3.6
CHS101.6x4 |  |  |  |  | B101.6/4 | 101.6 | 4
CHS101.6x4.5 |  |  |  |  | B101.6/4.5 | 101.6 | 4.5
CHS101.6x5 |  |  |  |  | B101.6/5 | 101.6 | 5
CHS101.6x5.6 |  |  |  |  | B101.6/5.6 | 101.6 | 5.6
CHS101.6x6.3 |  |  |  |  | B101.6/6.3 | 101.6 | 6.3
CHS101.6x7.1 |  |  |  |  | B101.6/7.1 | 101.6 | 7.1
CHS101.6x8 |  |  |  |  | B101.6/8 | 101.6 | 8
CHS101.6x8.8 |  |  |  |  | B101.6/8.8 | 101.6 | 8.8
CHS101.6x10 |  |  |  |  | B101.6/10 | 101.6 | 10
CHS101.6x12.5 |  |  |  |  | B101.6/12.5 | 101.6 | 12.5
CHS101.6x14.2 |  |  |  |  | B101.6/14.2 | 101.6 | 14.2
CHS108x3.6 |  |  |  |  | B108/3.6 | 108 | 3.6
CHS114.3x3.6 |  |  |  |  | B114.3/3.6 | 114.3 | 3.6
CHS114.3x4 |  |  |  |  | B114.3/4 | 114.3 | 4
CHS114.3x4.5 |  |  |  |  | B114.3/4.5 | 114.3 | 4.5
CHS114.3x5 |  |  |  |  | B114.3/5 | 114.3 | 5
CHS114.3x5.6 |  |  |  |  | B114.3/5.6 | 114.3 | 5.6
CHS114.3x6.3 |  |  |  |  | B114.3/6.3 | 114.3 | 6.3
CHS114.3x7.1 |  |  |  |  | B114.3/7.1 | 114.3 | 7.1
CHS114.3x8 |  |  |  |  | B114.3/8 | 114.3 | 8
CHS114.3x8.8 |  |  |  |  | B114.3/8.8 | 114.3 | 8.8
CHS114.3x10 |  |  |  |  | B114.3/10 | 114.3 | 10
CHS114.3x12.5 |  |  |  |  | B114.3/12.5 | 114.3 | 12.5
CHS114.3x14.2 |  |  |  |  | B114.3/14.2 | 114.3 | 14.2
CHS114.3x16 |  |  |  |  | B114.3/16 | 114.3 | 16
CHS121x4 |  |  |  |  | B121/4 | 121 | 4
CHS121x5 |  |  |  |  | B121/5 | 121 | 5
CHS121x5.6 |  |  |  |  | B121/5.6 | 121 | 5.6
CHS121x6.3 |  |  |  |  | B121/6.3 | 121 | 6.3
CHS121x7.1 |  |  |  |  | B121/7.1 | 121 | 7.1
CHS121x8 |  |  |  |  | B121/8 | 121 | 8
CHS121x8.8 |  |  |  |  | B121/8.8 | 121 | 8.8
CHS121x10 |  |  |  |  | B121/10 | 121 | 10
CHS121x12.5 |  |  |  |  | B121/12.5 | 121 | 12.5
CHS121x14.2 |  |  |  |  | B121/14.2 | 121 | 14.2
CHS121x16 |  |  |  |  | B121/16 | 121 | 16
CHS127x4.0 |  |  |  |  | B127/4.0 | 127 | 4
CHS133x4 |  |  |  |  | B133/4 | 133 | 4
CHS133x4.5 |  |  |  |  | B133/4.5 | 133 | 4.5
CHS133x5 |  |  |  |  | B133/5 | 133 | 5
CHS133x5.6 |  |  |  |  | B133/5.6 | 133 | 5.6
CHS133x6.3 |  |  |  |  | B133/6.3 | 133 | 6.3
CHS133x7.1 |  |  |  |  | B133/7.1 | 133 | 7.1
CHS133x8 |  |  |  |  | B133/8 | 133 | 8
CHS133x8.8 |  |  |  |  | B133/8.8 | 133 | 8.8
CHS133x10 |  |  |  |  | B133/10 | 133 | 10
CHS133x12.5 |  |  |  |  | B133/12.5 | 133 | 12.5
CHS133x14.2 |  |  |  |  | B133/14.2 | 133 | 14.2
CHS133x16 |  |  |  |  | B133/16 | 133 | 16
CHS133x17.5 |  |  |  |  | B133/17.5 | 133 | 17.5
CHS139.7x4 |  |  |  |  | B139.7/4 | 139.7 | 4
CHS139.7x4.5 |  |  |  |  | B139.7/4.5 | 139.7 | 4.5
CHS139.7x5 |  |  |  |  | B139.7/5 | 139.7 | 5
CHS139.7x5.6 |  |  |  |  | B139.7/5.6 | 139.7 | 5.6
CHS139.7x6.3 |  |  |  |  | B139.7/6.3 | 139.7 | 6.3
CHS139.7x7.1 |  |  |  |  | B139.7/7.1 | 139.7 | 7.1
CHS139.7x8 |  |  |  |  | B139.7/8 | 139.7 | 8
CHS139.7x8.8 |  |  |  |  | B139.7/8.8 | 139.7 | 8.8
CHS139.7x10 |  |  |  |  | B139.7/10 | 139.7 | 10
CHS139.7x12.5 |  |  |  |  | B139.7/12.5 | 139.7 | 12.5
CHS139.7x14.2 |  |  |  |  | B139.7/14.2 | 139.7 | 14.2
CHS139.7x16 |  |  |  |  | B139.7/16 | 139.7 | 16
CHS139.7x17.5 |  |  |  |  | B139.7/17.5 | 139.7 | 17.5
CHS152.4x4.5 |  |  |  |  | B152.4/4.5 | 152.4 | 4.5
CHS159x4.5 |  |  |  |  | B159/4.5 | 159 | 4.5
CHS159x5 |  |  |  |  | B159/5 | 159 | 5
CHS159x5.6 |  |  |  |  | B159/5.6 | 159 | 5.6
CHS159x6.3 |  |  |  |  | B159/6.3 | 159 | 6.3
CHS159x7.1 |  |  |  |  | B159/7.1 | 159 | 7.1
CHS159x8 |  |  |  |  | B159/8 | 159 | 8
CHS159x8.8 |  |  |  |  | B159/8.8 | 159 | 8.8
CHS159x10 |  |  |  |  | B159/10 | 159 | 10
CHS159x12.5 |  |  |  |  | B159/12.5 | 159 | 12.5
CHS159x14.2 |  |  |  |  | B159/14.2 | 159 | 14.2
CHS159x16 |  |  |  |  | B159/16 | 159 | 16
CHS159x17.5 |  |  |  |  | B159/17.5 | 159 | 17.5
CHS159x20 |  |  |  |  | B159/20 | 159 | 20
CHS159x22.2 |  |  |  |  | B159/22.2 | 159 | 22.2
CHS165.1x4.5 |  |  |  |  | B165.1/4.5 | 165.1 | 4.5
CHS168.3x4.5 |  |  |  |  | B168.3/4.5 | 168.3 | 4.5
CHS168.3x5 |  |  |  |  | B168.3/5 | 168.3 | 5
CHS168.3x5.6 |  |  |  |  | B168.3/5.6 | 168.3 | 5.6
CHS168.3x6.3 |  |  |  |  | B168.3/6.3 | 168.3 | 6.3
CHS168.3x7.1 |  |  |  |  | B168.3/7.1 | 168.3 | 7.1
CHS168.3x8 |  |  |  |  | B168.3/8 | 168.3 | 8
CHS168.3x8.8 |  |  |  |  | B168.3/8.8 | 168.3 | 8.8
CHS168.3x10 |  |  |  |  | B168.3/10 | 168.3 | 10
CHS168.3x12.5 |  |  |  |  | B168.3/12.5 | 168.3 | 12.5
CHS168.3x14.2 |  |  |  |  | B168.3/14.2 | 168.3 | 14.2
CHS168.3x16 |  |  |  |  | B168.3/16 | 168.3 | 16
CHS168.3x17.5 |  |  |  |  | B168.3/17.5 | 168.3 | 17.5
CHS168.3x20 |  |  |  |  | B168.3/20 | 168.3 | 20
CHS168.3x22.2 |  |  |  |  | B168.3/22.2 | 168.3 | 22.2
CHS177.8x5.0 |  |  |  |  | B177.8/5.0 | 177.8 | 5
CHS193.7x5.4 |  |  |  |  | B193.7/5.4 | 193.7 | 5.4
CHS193.7x5.6 |  |  |  |  | B193.7/5.6 | 193.7 | 5.6
CHS193.7x6.3 |  |  |  |  | B193.7/6.3 | 193.7 | 6.3
CHS193.7x7.1 |  |  |  |  | B193.7/7.1 | 193.7 | 7.1
CHS193.7x8 |  |  |  |  | B193.7/8 | 193.7 | 8
CHS193.7x8.8 |  |  |  |  | B193.7/8.8 | 193.7 | 8.8
CHS193.7x10 |  |  |  |  | B193.7/10 | 193.7 | 10
CHS193.7x12.5 |  |  |  |  | B193.7/12.5 | 193.7 | 12.5
CHS193.7x14.2 |  |  |  |  | B193.7/14.2 | 193.7 | 14.2
CHS193.7x16 |  |  |  |  | B193.7/16 | 193.7 | 16
CHS193.7x17.5 |  |  |  |  | B193.7/17.5 | 193.7 | 17.5
CHS193.7x20 |  |  |  |  | B193.7/20 | 193.7 | 20
CHS193.7x22.2 |  |  |  |  | B193.7/22.2 | 193.7 | 22.2
CHS193.7x25 |  |  |  |  | B193.7/25 | 193.7 | 25
CHS219.1x5.9 |  |  |  |  | B219.1/5.9 | 219.1 | 5.9
CHS219.1x6.3 |  |  |  |  | B219.1/6.3 | 219.1 | 6.3
CHS219.1x7.1 |  |  |  |  | B219.1/7.1 | 219.1 | 7.1
CHS219.1x8 |  |  |  |  | B219.1/8 | 219.1 | 8
CHS219.1x8.8 |  |  |  |  | B219.1/8.8 | 219.1 | 8.8
CHS219.1x10 |  |  |  |  | B219.1/10 | 219.1 | 10
CHS219.1x12.5 |  |  |  |  | B219.1/12.5 | 219.1 | 12.5
CHS219.1x14.2 |  |  |  |  | B219.1/14.2 | 219.1 | 14.2
CHS219.1x16 |  |  |  |  | B219.1/16 | 219.1 | 16
CHS219.1x17.5 |  |  |  |  | B219.1/17.5 | 219.1 | 17.5
CHS219.1x20 |  |  |  |  | B219.1/20 | 219.1 | 20
CHS219.1x22.2 |  |  |  |  | B219.1/22.2 | 219.1 | 22.2
CHS219.1x25 |  |  |  |  | B219.1/25 | 219.1 | 25
CHS219.1x28 |  |  |  |  | B219.1/28 | 219.1 | 28
CHS219.1x30 |  |  |  |  | B219.1/30 | 219.1 | 30
CHS244.5x6.3 |  |  |  |  | B244.5/6.3 | 244.5 | 6.3
CHS244.5x7.1 |  |  |  |  | B244.5/7.1 | 244.5 | 7.1
CHS244.5x8 |  |  |  |  | B244.5/8 | 244.5 | 8
CHS244.5x8.8 |  |  |  |  | B244.5/8.8 | 244.5 | 8.8
CHS244.5x10 |  |  |  |  | B244.5/10 | 244.5 | 10
CHS244.5x12.5 |  |  |  |  | B244.5/12.5 | 244.5 | 12.5
CHS244.5x14.2 |  |  |  |  | B244.5/14.2 | 244.5 | 14.2
CHS244.5x16 |  |  |  |  | B244.5/16 | 244.5 | 16
CHS244.5x17.5 |  |  |  |  | B244.5/17.5 | 244.5 | 17.5
CHS244.5x20 |  |  |  |  | B244.5/20 | 244.5 | 20
CHS244.5x22.2 |  |  |  |  | B244.5/22.2 | 244.5 | 22.2
CHS244.5x25 |  |  |  |  | B244.5/25 | 244.5 | 25
CHS244.5x28 |  |  |  |  | B244.5/28 | 244.5 | 28
CHS244.5x30 |  |  |  |  | B244.5/30 | 244.5 | 30
CHS244.5x32 |  |  |  |  | B244.5/32 | 244.5 | 32
CHS267x6.3 |  |  |  |  | B267/6.3 | 267 | 6.3
CHS273x6.3 |  |  |  |  | B273/6.3 | 273 | 6.3
CHS273x7.1 |  |  |  |  | B273/7.1 | 273 | 7.1
CHS273x8 |  |  |  |  | B273/8 | 273 | 8
CHS273x8.8 |  |  |  |  | B273/8.8 | 273 | 8.8
CHS273x10 |  |  |  |  | B273/10 | 273 | 10
CHS273x12.5 |  |  |  |  | B273/12.5 | 273 | 12.5
CHS273x14.2 |  |  |  |  | B273/14.2 | 273 | 14.2
CHS273x16 |  |  |  |  | B273/16 | 273 | 16
CHS273x17.5 |  |  |  |  | B273/17.5 | 273 | 17.5
CHS273x20 |  |  |  |  | B273/20 | 273 | 20
CHS273x22.2 |  |  |  |  | B273/22.2 | 273 | 22.2
CHS273x25 |  |  |  |  | B273/25 | 273 | 25
CHS273x28 |  |  |  |  | B273/28 | 273 | 28
CHS273x30 |  |  |  |  | B273/30 | 273 | 30
CHS273x32 |  |  |  |  | B273/32 | 273 | 32
CHS273x36 |  |  |  |  | B273/36 | 273 | 36
CHS298.5x7.1 |  |  |  |  | B298.5/7.1 | 298.5 | 7.1
CHS323.9x7.1 |  |  |  |  | B323.9/7.1 | 323.9 | 7.1
CHS323.9x8 |  |  |  |  | B323.9/8 | 323.9 | 8
CHS323.9x8.8 |  |  |  |  | B323.9/8.8 | 323.9 | 8.8
CHS323.9x10 |  |  |  |  | B323.9/10 | 323.9 | 10
CHS323.9x12.5 |  |  |  |  | B323.9/12.5 | 323.9 | 12.5
CHS323.9x14.2 |  |  |  |  | B323.9/14.2 | 323.9 | 14.2
CHS323.9x16 |  |  |  |  | B323.9/16 | 323.9 | 16
CHS323.9x17.5 |  |  |  |  | B323.9/17.5 | 323.9 | 17.5
CHS323.9x20 |  |  |  |  | B323.9/20 | 323.9 | 20
CHS323.9x22.2 |  |  |  |  | B323.9/22.2 | 323.9 | 22.2
CHS323.9x25 |  |  |  |  | B323.9/25 | 323.9 | 25
CHS323.9x28 |  |  |  |  | B323.9/28 | 323.9 | 28
CHS323.9x29 |  |  |  |  | B323.9/29 | 323.9 | 29
CHS323.9x30 |  |  |  |  | B323.9/30 | 323.9 | 30
CHS323.9x32 |  |  |  |  | B323.9/32 | 323.9 | 32
CHS323.9x36 |  |  |  |  | B323.9/36 | 323.9 | 36
CHS323.9x40 |  |  |  |  | B323.9/40 | 323.9 | 40
CHS355.6x8 |  |  |  |  | B355.6/8 | 355.6 | 8
CHS355.6x8.8 |  |  |  |  | B355.6/8.8 | 355.6 | 8.8
CHS355.6x10 |  |  |  |  | B355.6/10 | 355.6 | 10
CHS355.6x12.5 |  |  |  |  | B355.6/12.5 | 355.6 | 12.5
CHS355.6x14.2 |  |  |  |  | B355.6/14.2 | 355.6 | 14.2
CHS355.6x16 |  |  |  |  | B355.6/16 | 355.6 | 16
CHS355.6x17.5 |  |  |  |  | B355.6/17.5 | 355.6 | 17.5
CHS355.6x20 |  |  |  |  | B355.6/20 | 355.6 | 20
CHS355.6x22.2 |  |  |  |  | B355.6/22.2 | 355.6 | 22.2
CHS355.6x25 |  |  |  |  | B355.6/25 | 355.6 | 25
CHS355.6x28 |  |  |  |  | B355.6/28 | 355.6 | 28
CHS355.6x30 |  |  |  |  | B355.6/30 | 355.6 | 30
CHS355.6x32 |  |  |  |  | B355.6/32 | 355.6 | 32
CHS355.6x36 |  |  |  |  | B355.6/36 | 355.6 | 36
CHS355.6x40 |  |  |  |  | B355.6/40 | 355.6 | 40
CHS368x8.0 |  |  |  |  | B368/8.0 | 368 | 8
CHS406.4x8.8 |  |  |  |  | B406.4/8.8 | 406.4 | 8.8
CHS406.4x10 |  |  |  |  | B406.4/10 | 406.4 | 10
CHS406.4x12.5 |  |  |  |  | B406.4/12.5 | 406.4 | 12.5
CHS406.4x14.2 |  |  |  |  | B406.4/14.2 | 406.4 | 14.2
CHS406.4x16 |  |  |  |  | B406.4/16 | 406.4 | 16
CHS406.4x17.5 |  |  |  |  | B406.4/17.5 | 406.4 | 17.5
CHS406.4x20 |  |  |  |  | B406.4/20 | 406.4 | 20
CHS406.4x22.2 |  |  |  |  | B406.4/22.2 | 406.4 | 22.2
CHS406.4x25 |  |  |  |  | B406.4/25 | 406.4 | 25
CHS406.4x28 |  |  |  |  | B406.4/28 | 406.4 | 28
CHS406.4x30 |  |  |  |  | B406.4/30 | 406.4 | 30
CHS406.4x32 |  |  |  |  | B406.4/32 | 406.4 | 32
CHS406.4x36 |  |  |  |  | B406.4/36 | 406.4 | 36
CHS406.4x40 |  |  |  |  | B406.4/40 | 406.4 | 40
CHS419x10.0 |  |  |  |  | B419/10.0 | 419 | 10
CHS457x10 |  |  |  |  | B457/10 | 457 | 10
CHS457x12.5 |  |  |  |  | B457/12.5 | 457 | 12.5
CHS457x14.2 |  |  |  |  | B457/14.2 | 457 | 14.2
CHS457x16 |  |  |  |  | B457/16 | 457 | 16
CHS457x17.5 |  |  |  |  | B457/17.5 | 457 | 17.5
CHS457x20 |  |  |  |  | B457/20 | 457 | 20
CHS457x22.2 |  |  |  |  | B457/22.2 | 457 | 22.2
CHS457x25 |  |  |  |  | B457/25 | 457 | 25
CHS457x28 |  |  |  |  | B457/28 | 457 | 28
CHS457x30 |  |  |  |  | B457/30 | 457 | 30
CHS457x32 |  |  |  |  | B457/32 | 457 | 32
CHS457x36 |  |  |  |  | B457/36 | 457 | 36
CHS457x40 |  |  |  |  | B457/40 | 457 | 40
CHS457.2x10.0 |  |  |  |  | B457.2/10.0 | 457.2 | 10
CHS508x11.0 |  |  |  |  | B508/11.0 | 508 | 11
CHS508x12.5 |  |  |  |  | B508/12.5 | 508 | 12.5
CHS508x14.2 |  |  |  |  | B508/14.2 | 508 | 14.2
CHS508x16 |  |  |  |  | B508/16 | 508 | 16
CHS508x17.5 |  |  |  |  | B508/17.5 | 508 | 17.5
CHS508x20 |  |  |  |  | B508/20 | 508 | 20
CHS508x22.2 |  |  |  |  | B508/22.2 | 508 | 22.2
CHS508x25 |  |  |  |  | B508/25 | 508 | 25
CHS508x28 |  |  |  |  | B508/28 | 508 | 28
CHS508x30 |  |  |  |  | B508/30 | 508 | 30
CHS508x32 |  |  |  |  | B508/32 | 508 | 32
CHS508x36 |  |  |  |  | B508/36 | 508 | 36
CHS508x40 |  |  |  |  | B508/40 | 508 | 40
CHS558.8x12.5 |  |  |  |  | B558.8/12.5 | 558.8 | 12.5
CHS559x12.5 |  |  |  |  | B559/12.5 | 559 | 12.5
CHS559x14.2 |  |  |  |  | B559/14.2 | 559 | 14.2
CHS559x16 |  |  |  |  | B559/16 | 559 | 16
CHS559x20 |  |  |  |  | B559/20 | 559 | 20
CHS559x22.2 |  |  |  |  | B559/22.2 | 559 | 22.2
CHS559x25 |  |  |  |  | B559/25 | 559 | 25
CHS559x30 |  |  |  |  | B559/30 | 559 | 30
CHS559x36 |  |  |  |  | B559/36 | 559 | 36
CHS559x40 |  |  |  |  | B559/40 | 559 | 40
CHS610x14.2 |  |  |  |  | B610/14.2 | 610 | 14.2
CHS610x17.5 |  |  |  |  | B610/17.5 | 610 | 17.5
CHS610x20 |  |  |  |  | B610/20 | 610 | 20
CHS610x25 |  |  |  |  | B610/25 | 610 | 25
CHS610x30 |  |  |  |  | B610/30 | 610 | 30
CHS610x36 |  |  |  |  | B610/36 | 610 | 36
CHS610x40 |  |  |  |  | B610/40 | 610 | 40

## UB
| Width##SECTION_PROPERTY##MILLIMETERS | Height##SECTION_PROPERTY##MILLIMETERS | Flange Thickness##SECTION_PROPERTY##MILLIMETERS | Web Thickness##SECTION_PROPERTY##MILLIMETERS | Web Fillet##SECTION_PROPERTY##MILLIMETERS
UB127x76x13 | 76 | 127 | 7.6 | 4 | 7.6
UB152x89x16 | 88.7 | 152.4 | 7.7 | 4.5 | 7.6
UB178x102x19 | 101.2 | 177.8 | 7.9 | 4.8 | 7.6
UB203x102x23 | 101.8 | 203.2 | 9.3 | 5.4 | 7.6
UB203x133x25 | 133.2 | 203.2 | 7.8 | 5.7 | 7.6
UB203x133x30 | 133.9 | 206.8 | 9.6 | 6.4 | 7.6
UB254x102x22 | 101.6 | 254 | 6.8 | 5.7 | 7.6
UB254x102x25 | 101.9 | 257.2 | 8.4 | 6 | 7.6
UB254x102x28 | 102.2 | 260.4 | 10 | 6.3 | 7.6
UB254x146x31 | 146.1 | 251.4 | 8.6 | 6 | 7.6
UB254x146x37 | 146.4 | 256 | 10.9 | 6.3 | 7.6
UB254x146x43 | 147.3 | 259.6 | 12.7 | 7.2 | 7.6
UB305x102x25 | 101.6 | 305.1 | 7 | 5.8 | 7.6
UB305x102x28 | 101.8 | 308.7 | 8.8 | 6 | 7.6
UB305x102x33 | 102.4 | 312.7 | 10.8 | 6.6 | 7.6
UB305x127x37 | 123.4 | 304.4 | 10.7 | 7.1 | 8.9
UB305x127x42 | 124.3 | 307.2 | 12.1 | 8 | 8.9
UB305x127x48 | 125.3 | 311 | 14 | 9 | 8.9
UB305x165x40 | 165 | 303.4 | 10.2 | 6 | 8.9
UB305x165x46 | 165.7 | 306.6 | 11.8 | 6.7 | 8.9
UB305x165x54 | 166.9 | 310.4 | 13.7 | 7.9 | 8.9
UB356x127x33 | 125.4 | 349 | 8.5 | 6 | 10.2
UB356x127x39 | 126 | 353.4 | 10.7 | 6.6 | 10.2
UB356x171x45 | 171.1 | 351.4 | 9.7 | 7 | 10.2
UB356x171x51 | 171.5 | 355 | 11.5 | 7.4 | 10.2
UB356x171x57 | 172.2 | 358 | 13 | 8.1 | 10.2
UB356x171x67 | 173.2 | 363.4 | 15.7 | 9.1 | 10.2
UB406x140x39 | 141.8 | 398 | 8.6 | 6.4 | 10.2
UB406x140x46 | 142.2 | 403.2 | 11.2 | 6.8 | 10.2
UB406x178x54 | 177.7 | 402.6 | 10.9 | 7.7 | 10.2
UB406x178x60 | 177.9 | 406.4 | 12.8 | 7.9 | 10.2
UB406x178x67 | 178.8 | 409.4 | 14.3 | 8.8 | 10.2
UB406x178x74 | 179.5 | 412.8 | 16 | 9.5 | 10.2
UB457x152x52 | 152.4 | 449.8 | 10.9 | 7.6 | 10.2
UB457x152x60 | 152.9 | 454.6 | 13.3 | 8.1 | 10.2
UB457x152x67 | 153.8 | 458 | 15 | 9 | 10.2
UB457x152x74 | 154.4 | 462 | 17 | 9.6 | 10.2
UB457x152x82 | 155.3 | 465.8 | 18.9 | 10.5 | 10.2
UB457x191x67 | 189.9 | 453.4 | 12.7 | 8.5 | 10.2
UB457x191x74 | 190.4 | 457 | 14.5 | 9 | 10.2
UB457x191x82 | 191.3 | 460 | 16 | 9.9 | 10.2
UB457x191x89 | 191.9 | 463.4 | 17.7 | 10.5 | 10.2
UB457x191x98 | 192.8 | 467.2 | 19.6 | 11.4 | 10.2
UB533x210x82 | 208.8 | 528.3 | 13.2 | 9.6 | 12.7
UB533x210x92 | 209.3 | 533.1 | 15.6 | 10.1 | 12.7
UB533x210x101 | 210 | 536.7 | 17.4 | 10.8 | 12.7
UB533x210x109 | 210.8 | 539.5 | 18.8 | 11.6 | 12.7
UB533x210x122 | 211.9 | 544.5 | 21.3 | 12.7 | 12.7
UB610x229x101 | 227.6 | 602.6 | 14.8 | 10.5 | 12.7
UB610x229x113 | 228.2 | 607.6 | 17.3 | 11.1 | 12.7
UB610x229x125 | 229 | 612.2 | 19.6 | 11.9 | 12.7
UB610x229x140 | 230.2 | 617.2 | 22.1 | 13.1 | 12.7
UB610x305x149 | 304.8 | 612.4 | 19.7 | 11.8 | 16.5
UB610x305x179 | 307.1 | 620.2 | 23.6 | 14.1 | 16.5
UB610x305x238 | 311.4 | 635.8 | 31.4 | 18.4 | 16.5
UB686x254x125 | 253 | 677.9 | 16.2 | 11.7 | 15.2
UB686x254x140 | 253.7 | 683.5 | 19 | 12.4 | 15.2
UB686x254x152 | 254.5 | 687.5 | 21 | 13.2 | 15.2
UB686x254x170 | 255.8 | 692.9 | 23.7 | 14.5 | 15.2
UB762x267x134 | 264.4 | 750 | 15.5 | 12 | 16.5
UB762x267x147 | 265.2 | 754 | 17.5 | 12.8 | 16.5
UB762x267x173 | 266.7 | 762.2 | 21.6 | 14.3 | 16.5
UB762x267x197 | 268 | 769.8 | 25.4 | 15.6 | 16.5
UB838x292x176 | 291.7 | 834.9 | 18.8 | 14 | 17.8
UB838x292x194 | 292.4 | 840.7 | 21.7 | 14.7 | 17.8
UB838x292x226 | 293.8 | 850.9 | 26.8 | 16.1 | 17.8
UB914x305x201 | 303.3 | 903 | 20.2 | 15.1 | 19.1
UB914x305x224 | 304.1 | 910.4 | 23.9 | 15.9 | 19.1
UB914x305x253 | 305.5 | 918.4 | 27.9 | 17.3 | 19.1
UB914x305x289 | 307.7 | 926.6 | 32 | 19.5 | 19.1
UB914x419x343 | 418.5 | 911.8 | 32 | 19.4 | 24.1
UB914x419x388 | 420.5 | 921 | 36.6 | 21.4 | 24.1

## HF RHS UEQ
Hot Formed Rectangular Hollow Section
Code | ??
Timeperiod from | ??
Timeperiod unto | ??
Shape | U-shape
Procudure | Hot Formed
Official Name | Syn1 | Syn2 | Syn3 | Syn4 | h | b | tw/d | tf | r | r1
HRHS50x25x25 | K50/25/2.5 |  |  |  | 50 | 25 | 2.5 | 2.5 | 4 | 3
[5 empty] | 80 | 40 | 3 | 3 | 4 | 3
HFRHS50x25x25
HFRHS50x25x3
HFRHS50x30x25
HFRHS50x30x3
HFRHS50x30x4
HFRHS50x30x5
HFRHS60x40x25
HFRHS60x40x3
HFRHS60x40x4
HFRHS60x40x5
HFRHS60x40x6
HFRHS80x40x3
HFRHS80x40x4
HFRHS80x40x5
HFRHS80x40x6
HFRHS80x40x63
HFRHS80x40x8
HFRHS90x50x3
HFRHS90x50x4
HFRHS90x50x5
HFRHS90x50x6
HFRHS90x50x63
HFRHS90x50x8
HFRHS100x50x3
HFRHS100x50x4
HFRHS100x50x5
HFRHS100x50x6
HFRHS100x50x63
HFRHS100x50x8
HFRHS100x60x3
HFRHS100x60x4
HFRHS100x60x5
HFRHS100x60x6
HFRHS100x60x63
HFRHS100x60x8
HFRHS120x60x4
HFRHS120x60x5
HFRHS120x60x6
HFRHS120x60x63
HFRHS120x60x8
HFRHS120x60x10
HFRHS120x80x4
HFRHS120x80x5
HFRHS120x80x6
HFRHS120x80x63
HFRHS120x80x8
HFRHS120x80x10
HFRHS140x80x4
HFRHS140x80x5
HFRHS140x80x6
HFRHS140x80x63
HFRHS140x80x8
HFRHS140x80x10
HFRHS150x100x4
HFRHS150x100x5
HFRHS150x100x6
HFRHS150x100x63
HFRHS150x100x8
HFRHS150x100x10
HFRHS150x100x12
HFRHS160x80x4
HFRHS160x80x5
HFRHS160x80x6
HFRHS160x80x63
HFRHS160x80x8
HFRHS160x80x10
HFRHS160x80x12
HFRHS160x80x125
HFRHS180x100x4
HFRHS180x100x5
HFRHS180x100x6
HFRHS180x100x63
HFRHS180x100x8
HFRHS180x100x10
HFRHS180x100x12
HFRHS180x100x125
HFRHS200x100x4
HFRHS200x100x5
HFRHS200x100x6
HFRHS200x100x63
HFRHS200x100x8
HFRHS200x100x10
HFRHS200x100x12
HFRHS200x100x125
HFRHS200x100x16
HFRHS200x120x6
HFRHS200x120x63
HFRHS200x120x8
HFRHS200x120x10
HFRHS200x120x12
HFRHS200x120x125
HFRHS250x150x6
HFRHS250x150x63
HFRHS250x150x8
HFRHS250x150x10
HFRHS250x150x12
HFRHS250x150x125
HFRHS250x150x16
HFRHS260x180x6
HFRHS260x180x63
HFRHS260x180x8
HFRHS260x180x10
HFRHS260x180x12
HFRHS260x180x125
HFRHS260x180x16
HFRHS300x200x6
HFRHS300x200x63
HFRHS300x200x8
HFRHS300x200x10
HFRHS300x200x12
HFRHS300x200x125
HFRHS300x200x16
HFRHS350x250x6
HFRHS350x250x63
HFRHS350x250x8
HFRHS350x250x10
HFRHS350x250x12
HFRHS350x250x125
HFRHS350x250x16
HFRHS400x200x8
HFRHS400x200x10
HFRHS400x200x12
HFRHS400x200x125
HFRHS400x200x16
HFRHS450x250x8
HFRHS450x250x10
HFRHS450x250x12
HFRHS450x250x125
HFRHS450x250x16
HFRHS500x300x10
HFRHS500x300x12
HFRHS500x300x125
HFRHS500x300x16
HFRHS500x300x20

## HEA
Profielnaam | h | bf | tw/d | tf | r
HEA100 | 96 | 100 | 5 | 8 | 12
HEA120 | 114 | 120 | 5 | 8 | 12
HEA140 | 133 | 140 | 6 | 9 | 12
HEA160 | 152 | 160 | 6 | 9 | 15
HEA180 | 171 | 180 | 6 | 10 | 15
HEA200 | 190 | 200 | 7 | 10 | 18
HEA220 | 210 | 220 | 7 | 11 | 18
HEA240 | 230 | 240 | 8 | 12 | 21
HEA260 | 250 | 260 | 8 | 13 | 24
HEA280 | 270 | 280 | 8 | 13 | 24
HEA300 | 290 | 300 | 9 | 14 | 27
HEA320 | 310 | 300 | 9 | 16 | 27
HEA340 | 330 | 300 | 10 | 17 | 27
HEA360 | 350 | 300 | 10 | 18 | 27
HEA400 | 390 | 300 | 11 | 19 | 27
HEA450 | 440 | 300 | 12 | 21 | 27
HEA500 | 490 | 300 | 12 | 23 | 27
HEA550 | 540 | 300 | 13 | 24 | 27
HEA600 | 590 | 300 | 13 | 25 | 27
HEA650 | 640 | 300 | 14 | 26 | 27
HEA700 | 690 | 300 | 15 | 27 | 27
HEA800 | 790 | 300 | 15 | 28 | 30
HEA900 | 890 | 300 | 16 | 30 | 30
HEA1000 | 990 | 300 | 17 | 31 | 30

## HEM
HEM
Profielnaam | Alternative Name | Alternative Name | h | bf | tw/d | tf | r
HEM100 | HEM 100 | HE100M | 120 | 106 | 12 | 20 | 12
HEM120 | HEM 120 | HE120M | 140 | 126 | 13 | 21 | 12
HEM140 | HEM 140 | HE140M | 160 | 146 | 13 | 22 | 12
HEM160 | HEM 160 | HE160M | 180 | 166 | 14 | 23 | 15
HEM180 | HEM 180 | HE180M | 200 | 186 | 15 | 24 | 15
HEM200 | HEM 200 | HE200M | 220 | 206 | 15 | 25 | 18
HEM220 | HEM 220 | HE220M | 240 | 226 | 16 | 26 | 18
HEM240 | HEM 240 | HE240M | 270 | 248 | 18 | 32 | 21
HEM260 | HEM 260 | HE260M | 290 | 268 | 18 | 33 | 24
HEM280 | HEM 280 | HE280M | 310 | 288 | 19 | 33 | 24
HEM300 | HEM 300 | HE300M | 340 | 310 | 21 | 39 | 27
HEM320 | HEM 320 | HE320M | 359 | 309 | 21 | 40 | 27
HEM340 | HEM 340 | HE340M | 377 | 309 | 21 | 40 | 27
HEM360 | HEM 360 | HE360M | 395 | 308 | 21 | 40 | 27
HEM400 | HEM 400 | HE400M | 432 | 307 | 21 | 40 | 27
HEM450 | HEM 450 | HE450M | 478 | 307 | 21 | 40 | 27
HEM500 | HEM 500 | HE500M | 524 | 306 | 21 | 40 | 27
HEM550 | HEM 550 | HE550M | 572 | 306 | 21 | 40 | 27
HEM600 | HEM 600 | HE600M | 620 | 305 | 21 | 40 | 27
HEM650 | HEM 650 | HE650M | 668 | 305 | 21 | 40 | 27
HEM700 | HEM 700 | HE700M | 716 | 304 | 21 | 40 | 27
HEM800 | HEM 800 | HE800M | 814 | 303 | 21 | 40 | 30
HEM900 | HEM 900 | HE900M | 910 | 302 | 21 | 40 | 30
HEM1000 | HEM1000 | HEd1000M | 1008 | 302 | 21 | 40 | 30

## UNP
|  | b | h | tf | tl | tw | r2 | r1 | e | sa
UPN50 | UNP 50 | 38 | 50 | 7 | 19 | 5 | 3.5 | 7 | 13.7 | 4.57
UPN60 | UNP 60 | 30 | 60 | 6 | 15 | 6 | 3 | 6 | 9.1 | 4.57
UPN65 | UNP 65 | 42 | 65 | 7.5 | 21 | 5.5 | 4 | 7.5 | 14.2 | 4.57
UPN80 | UNP 80 | 45 | 80 | 8 | 22.5 | 6 | 4 | 8 | 14.5 | 4.57
UPN100 | UNP100 | 50 | 100 | 8.5 | 25 | 6 | 4.5 | 8.5 | 15.5 | 4.57
UPN120 | UNP120 | 55 | 120 | 9 | 27.5 | 7 | 4.5 | 9 | 16 | 4.57
UPN140 | UNP140 | 60 | 140 | 10 | 30 | 7 | 5 | 10 | 17.5 | 4.57
UPN160 | UNP160 | 65 | 160 | 10.5 | 32.5 | 7.5 | 5.5 | 10.5 | 18.4 | 4.57
UPN180 | UNP180 | 70 | 180 | 11 | 35 | 8 | 5.5 | 11 | 19.2 | 4.57
UPN200 | UNP200 | 75 | 200 | 11.5 | 37.5 | 8.5 | 6 | 11.5 | 20.1 | 4.57
UPN220 | UNP220 | 80 | 220 | 12.5 | 40 | 9 | 6.5 | 12.5 | 21.4 | 4.57
UPN240 | UNP240 | 85 | 240 | 13 | 42.5 | 9.5 | 6.5 | 13 | 22.3 | 4.57
UPN260 | UNP260 | 90 | 260 | 14 | 45 | 10 | 7 | 14 | 23.6 | 4.57
UPN280 | UNP280 | 95 | 280 | 15 | 47.5 | 10 | 7.5 | 15 | 25.3 | 4.57
UPN300 | UNP300 | 100 | 300 | 16 | 50 | 10 | 8 | 16 | 27 | 4.57
UPN320 | UNP320 | 100 | 320 | 17.5 | 43 | 14 | 8.75 | 17.5 | 26 | 2.86
UPN350 | UNP350 | 100 | 350 | 16 | 43 | 14 | 8 | 16 | 24 | 2.86
UPN380 | UNP380 | 102 | 380 | 16 | 44.25 | 13.5 | 8 | 16 | 23.8 | 2.86
UPN400 | UNP400 | 110 | 400 | 18 | 48 | 14 | 9 | 18 | 26.5 | 2.86

## LEQU
| b | h | tf | OuterFillet | WebFillet | Centroid horizontal | Centroid vertical
L20x3 | 20 | 20 | 3 | 1.75 | 3.5 | 5.98 | 5.98
L25x3 | 25 | 25 | 3 | 1.75 | 3.5 | 7.23 | 7.23
L25x4 | 25 | 25 | 4 | 1.75 | 3.5 | 7.62 | 7.62
L30x3 | 30 | 30 | 3 | 1.5 | 5 | 8.35 | 8.35
L30x4 | 30 | 30 | 4 | 2.5 | 5 | 8.78 | 8.78
L35x4 | 35 | 35 | 4 | 2.5 | 5 | 10 | 10
L40x4 | 40 | 40 | 4 | 3 | 6 | 11.2 | 11.2
L40x5 | 40 | 40 | 5 | 3 | 6 | 11.6 | 11.6
L45x4.5 | 45 | 45 | 4.5 | 3.5 | 7 | 12.5 | 12.5
L50x4 | 50 | 50 | 4 | 2.5 | 7 | 13.6 | 13.6
L50x5 | 50 | 50 | 5 | 3.5 | 7 | 14 | 14
L50x6 | 50 | 50 | 6 | 3.5 | 7 | 14.5 | 14.5
L60x5 | 60 | 60 | 5 | 4 | 8 | 16.4 | 16.4
L60x6 | 60 | 60 | 6 | 4 | 8 | 16.9 | 16.9
L60x8 | 60 | 60 | 8 | 4 | 8 | 17.7 | 17.7
L65x7 | 65 | 65 | 7 | 4.5 | 9 | 20.5 | 20.5
L70x6 | 70 | 70 | 6 | 4.5 | 9 | 19.3 | 19.3
L70x7 | 70 | 70 | 7 | 4.5 | 9 | 19.7 | 19.7
L75x6 | 75 | 75 | 6 | 4.5 | 9 | 20.5 | 20.5
L75x8 | 75 | 75 | 8 | 4.5 | 9 | 21.4 | 21.4
L80x8 | 80 | 80 | 8 | 5 | 10 | 22.6 | 22.6
L80x10 | 80 | 80 | 10 | 5 | 10 | 23.4 | 23.4
L90x7 | 90 | 90 | 7 | 5.5 | 11 | 24.5 | 24.5
L90x8 | 90 | 90 | 8 | 5.5 | 11 | 25 | 25
L90x9 | 90 | 90 | 9 | 5.5 | 11 | 25.4 | 25.4
L90x10 | 90 | 90 | 10 | 5.5 | 11 | 25.8 | 25.8
L100x8 | 100 | 100 | 8 | 6 | 12 | 27.4 | 27.4
L100x10 | 100 | 100 | 10 | 6 | 12 | 28.2 | 28.2
L100x12 | 100 | 100 | 12 | 6 | 12 | 29 | 29
L120x10 | 120 | 120 | 10 | 6.5 | 13 | 33.1 | 33.1
L120x12 | 120 | 120 | 12 | 6.5 | 13 | 34 | 34
L130x12 | 130 | 130 | 12 | 7 | 14 | 36.4 | 36.4
L150x10 | 150 | 150 | 10 | 8 | 16 | 40.3 | 40.3
L150x12 | 150 | 150 | 12 | 8 | 16 | 41.2 | 41.2
L150x15 | 150 | 150 | 15 | 8 | 16 | 42.5 | 42.5
L160x15 | 160 | 160 | 15 | 9 | 18 | 44.9 | 44.9
L180x16 | 180 | 180 | 16 | 9 | 18 | 50.2 | 50.2
L180x18 | 180 | 180 | 18 | 9 | 18 | 51 | 51
L200x16 | 200 | 200 | 16 | 9 | 18 | 55.2 | 55.2
L200x18 | 200 | 200 | 18 | 9 | 18 | 56 | 56
L200x20 | 200 | 200 | 20 | 9 | 18 | 56.8 | 56.8
L200x24 | 200 | 200 | 24 | 9 | 18 | 58.4 | 58.4
L250x28 | 250 | 250 | 28 | 9 | 18 | 72.4 | 72.4
L250x35 | 250 | 250 | 35 | 9 | 18 | 75 | 75
L30x20x3 | 20 | 30 | 3 | 2 | 4 | 5.02 | 9.9
L30x20x4 | 20 | 30 | 4 | 2 | 4 | 5.41 | 10.3
L40x20x4 | 20 | 40 | 4 | 2 | 4 | 4.8 | 14.7
L40x25x4 | 25 | 40 | 4 | 2 | 4 | 6.23 | 13.6
L45x30x4 | 30 | 45 | 4 | 2.25 | 4.5 | 7.4 | 14.8
L50x30x5 | 30 | 50 | 5 | 2.5 | 5 | 7.41 | 17.3
L60x30x5 | 30 | 60 | 5 | 2.5 | 5 | 6.84 | 21.7
L60x40x5 | 40 | 60 | 5 | 3 | 6 | 9.72 | 19.6
L60x40x6 | 40 | 60 | 6 | 3 | 6 | 10.1 | 20
L65x50x5 | 50 | 65 | 5 | 3 | 6 | 12.5 | 19.9
L70x50x6 | 50 | 70 | 6 | 3.5 | 7 | 12.5 | 22.3
L75x50x6 | 50 | 75 | 6 | 3.5 | 7 | 12.1 | 24.4
L75x50x8 | 50 | 75 | 8 | 3.5 | 7 | 12.9 | 25.2
L80x40x6 | 40 | 80 | 6 | 3.5 | 7 | 8.84 | 28.5
L80x40x8 | 40 | 80 | 8 | 3.5 | 7 | 9.63 | 29.4
L80x60x7 | 60 | 80 | 7 | 4 | 8 | 15.2 | 25.1
L100x50x6 | 50 | 100 | 6 | 4 | 8 | 10.5 | 35.1
L100x50x8 | 50 | 100 | 8 | 4 | 8 | 11.3 | 36
L100x65x7 | 65 | 100 | 7 | 5 | 10 | 15.1 | 32.3
L100x65x8 | 65 | 100 | 8 | 5 | 10 | 15.5 | 32.7
L100x65x10 | 65 | 100 | 10 | 5 | 10 | 16.3 | 33.6
L100x75x8 | 75 | 100 | 8 | 5 | 10 | 18.7 | 31
L100x75x10 | 75 | 100 | 10 | 5 | 10 | 19.5 | 31.9
L100x75x12 | 75 | 100 | 12 | 5 | 10 | 20.3 | 32.7
L120x80x8 | 80 | 120 | 8 | 5.5 | 11 | 18.7 | 38.3
L120x80x10 | 80 | 120 | 10 | 5.5 | 11 | 19.5 | 39.2
L120x80x12 | 80 | 120 | 12 | 5.5 | 11 | 20.3 | 40
L125x75x8 | 75 | 125 | 8 | 5.5 | 11 | 16.8 | 41.4
L125x75x10 | 75 | 125 | 10 | 5.5 | 11 | 17.6 | 42.3
L125x75x12 | 75 | 125 | 12 | 5.5 | 11 | 18.4 | 43.1
L135x65x8 | 65 | 135 | 8 | 5.5 | 11 | 13.4 | 47.8
L135x65x10 | 65 | 135 | 10 | 5.5 | 11 | 14.2 | 48.8
L150x75x9 | 75 | 150 | 9 | 6 | 12 | 15.7 | 52.6
L150x75x10 | 75 | 150 | 10 | 6 | 12 | 16.1 | 53.1
L150x75x12 | 75 | 150 | 12 | 6 | 12 | 16.9 | 54
L150x75x15 | 75 | 150 | 15 | 6 | 12 | 18.1 | 55.2
L150x90x10 | 90 | 150 | 10 | 6 | 12 | 20.4 | 50
L150x90x12 | 90 | 150 | 12 | 6 | 12 | 21.2 | 50.8
L150x90x15 | 90 | 150 | 15 | 6 | 12 | 22.3 | 52.1
L150x100x10 | 100 | 150 | 10 | 6 | 12 | 23.4 | 48.1
L150x100x12 | 100 | 150 | 12 | 6 | 12 | 24.2 | 48.9
L200x100x10 | 100 | 200 | 10 | 7.5 | 15 | 20.1 | 69.3
L200x100x12 | 100 | 200 | 12 | 7.5 | 15 | 21 | 70.3
L200x100x15 | 100 | 200 | 15 | 7.5 | 15 | 22.2 | 71.6
L200x150x12 | 150 | 200 | 12 | 7.5 | 15 | 36.1 | 60.8
L200x150x15 | 150 | 200 | 15 | 7.5 | 15 | 37.3 | 62.1

## UPE
| h | b | tw | tf | r | e
UPE80 | 80 | 50 | 4.5 | 8 | 10 | 18.2
UPE100 | 100 | 55 | 5 | 8.5 | 10 | 19.1
UPE120 | 120 | 60 | 5.5 | 9 | 10 | 19.8
UPE140 | 140 | 65 | 6 | 9.5 | 10 | 21.7
UPE160 | 160 | 70 | 6.5 | 10 | 12 | 22.7
UPE180 | 180 | 75 | 7 | 10.5 | 12 | 24.7
UPE200 | 200 | 80 | 7.5 | 11 | 12 | 25.6
UPE220 | 220 | 85 | 8 | 12 | 12 | 27
UPE240 | 240 | 90 | 8.5 | 13 | 15 | 27.9
UPE270 | 270 | 95 | 9 | 14 | 15 | 28.9
UPE300 | 300 | 100 | 9.5 | 15 | 15 | 28.9
UPE330 | 330 | 105 | 11 | 16 | 18 | 29
UPE360 | 360 | 110 | 12 | 17 | 18 | 29.7
UPE400 | 400 | 115 | 13.5 | 18 | 18 | 29.8

## MAT
Werknr. |  | Onderdeel | [7 empty] | Datum |  |  | blad
915 |  | Materiaalgegevens | [7 empty] | 2011-05-16 |  |  | 1
STAAL en IJZER
bron
| GIETIJZER |  | 1779 | - | 1882 | [8 empty] | (1) 2000 jaar beweegbare bruggen pag 16
| Bestandsdelen: |  | Ijzer, koolstof, silicium | [10 empty] | (2) Bruggen in Nederland 1800-1940
Koolstofgehalte tussen 2 en 4,5 %
Siliciumgehalte tussen 0,5 en 3,5%
[5 empty] | min | max
| Treksterkte(proeven in 19e eeuw) |  |  |  | 750 | 1600 | [kG/cm2] |  | 75 | 160 | [N/mm2]
| Druksterkte(proeven in 19e eeuw) |  |  |  | 7000 | 8000 | [kG/cm2] |  | 700 | 800 | [N/mm2]
Zeer geringe breukrek
| SMEED/WELIJZER |  | 1815 | - | 1890
Koolstofgehalte circa 0,04%
Fosforgehalte circa 0,5%
Druksterkte gelijk aan treksterkte,
|  |  | Langsrichting |  |  |  | Dwarsrichting
| Vloeigrens |  | 2100-3500 |  | [kG/cm2] |  | 1900-2900 |  | [kG/cm2]
| Treksterkte |  | 2700-4500 |  | [kG/cm2] |  | 1900-3300 |  | [kG/cm2]
| breukrek |  | 2-29% |  |  |  | 0-8%
1e walsprofielen in 1830 T en L-profielen
1850 H en I-profielen
| BESSEMER-STAAL |  |  | 1e keer in NL 1863(bruggen)
met name gebruikt bij bruggen
Koolstofgehalte 0,3-0,4%
Hoog koolstof en stikstofgehalte, daardoor veroudering(vermindering van ductuliteit), hoog fosforgehalte, daardoor nog brosser.
| Treksterkte |  | 4500-8700 |  | [kG/cm2]
| breukrek |  | 6-28%
| Thomas-vloei-ijzer; Siemens-Martin-vloei-ijzer |  |  |  |  | 1898; 1900
|  | Thomas |  | Siemens-Martin-
| Stifstof | 0,01-0,025% |  | <0,01%
| Fosfor | 0,06-0,12% |  | <0,05%
| Vloeigrens |  | 2400-3400 |  | [kG/cm2]
| Treksterkte |  | 3900-4400 |  | [kG/cm2]
| breukrek |  | 20-34%
| STAAL |  | 1890 |  | wsx
STAALSOORTEN
| Jaar | Naam | Land | koolstofgehalte |  | treksterkte |  | vloeigrens |  | breukrek |  | opmerkingen
[6 empty] | [kG/cm2] |  | [kG/cm2]
|  | ST.37 | Duitsland | 0,1-0,16%
| 1924 | ST.48 | Duitsland | 0,25-0,3% |  | 4800-5800 |  | ca 2900 |  | > 18% |  | 1929 gebruikt in NL, niet geschikt om te lassen
| 1936 | Siliciumstaal |  | 0,12-0,2% |  | 5000-6200 |  | > 3600 |  | > 20% |  | niet altijd gewenste treksterkte en vloeigrens aanwezig, bij grote profielen dikwijls lasfouten
| 1929 | ST.52 |  | 0,17-0,25% | [7 empty] | 1930-1940 gebruikt in geklonken bruggen,
| 1940 | Fe.510 | [9 empty] | betere lasbaarheid, andere samenstelling
Constructiestaal |  | oude benaming |  | norm |  | Vloeigrens t<40 mm
| Fe 310 | Fe 33 |  |  |  | 180 | [N/mm2]
| Fe 360 | Fe 37 |  |  |  | 240 | [N/mm2]
| Fe 430 | Fe 44 |  |  |  | 280 | [N/mm2]
| Fe 510 | Fe 52 |  |  |  | 360 | [N/mm2]
Constructiestaal, uitgebreid
| TABEL 3.1 |  |  | t<40 mm |  | t 40 –80 mm
|  |  |  | fy | fu | fy | fu | rek | βw
| EN |  |  | [N/mm2] | [N/mm2] | [N/mm2] | [N/mm2] | [%]
| 10025-2 | S235 |  | 235 | 360 | 215 | 360 |  | 0.8
|  | S275 |  | 275 | 430 | 255 | 410 |  | 0.85
|  | S355 |  | 355 | 510 | 335 | 470 |  | 0.9
|  | S450 |  | 440 | 550 | 410 | 550 |  | ??
| 10025-3 | S275N/NL |  | 275 | 390 | 255 | 370 |  | 0.85
|  | S355N/NL |  | 355 | 490 | 335 | 470 |  | 0.9
|  | S420N/NL |  | 420 | 520 | 390 | 520 |  | 1
|  | S460N/NL |  | 460 | 540 | 430 | 540 |  | 1
| 10025-4 | S 275 M/ML |  | 275 | 370 | 255 | 360 |  | 0.85
|  | S 355 M/ML |  | 355 | 470 | 335 | 450 |  | 0.9
|  | S 420 M/ML |  | 420 | 520 | 390 | 500 |  | 1
|  | S 460 M/ML |  | 460 | 540 | 430 | 530 |  | 1
| 10025-5 | S 235 W |  | 235 | 360 | 215 | 340 |  | 0.8
|  | S 355 W |  | 355 | 510 | 335 | 490 |  | 0.9
| 10025-6 | S 460 Q/QL/QL1 |  | 460 | 570 | 440 | 550 |  | 1
| 10210-1 | S 235 H |  | 235 | 360 | 215 | 340 |  | 0.8
|  | S 275 H |  | 275 | 430 | 255 | 410 |  | 0.85
|  | S 355 H |  | 355 | 510 | 335 | 490 |  | 0.9
|  | S 275 NH-NLH |  | 275 | 390 | 255 | 370 |  | 0.85
|  | S 355 NH/NLH |  | 355 | 490 | 335 | 470 |  | 0.9
|  | S 420 NH/NHL |  | 420 | 540 | 390 | 520 |  | 1
|  | S 460 NH/NLH |  | 460 | 560 | 430 | 550 |  | 1
| 10219-1 | S 235 H |  | 235 | 360 | - | - |  | 0.8
|  | S 275 H |  | 275 | 430 | - | - |  | 0.85
|  | S 355 H |  | 355 | 510 | - | - |  | 0.9
|  | S 275 NH/NLH |  | 275 | 370 | - | - |  | 0.85
|  | S 355 NH/NLH |  | 355 | 470 | - | - |  | 0.9
|  | S 460 NH/NLH |  | 460 | 550 | - | - |  | 1
|  | S 275 MH/MLH |  | 275 | 360 | - | - |  | 0.85
|  | S 355 MH/MLH |  | 355 | 470 | - | - |  | 0.9
|  | S 420 MH/MLH |  | 420 | 500 | - | - |  | 1 | oude aanduidingen
|  | S 460 MH/MLH |  | 460 | 530 | - | - |  | 1 | FR | DU | BE | GB
koudgewalst | EN 10249??: | S 235 JRC |  | 235 | 340-470 |  |  | 24 |  | E24-2 | St 37-2 | AE 235-B | 40 B
|  | S 275 JRC |  | 275 | 410-560 |  |  | 20 |  | E28-2 | St 44-2 | AE 275-B | 43 B
|  | S 355 JRC |  | 355 | 490-630 |  |  | 20 |  | E36-3 | St 52-3 | AE 355-C | 50 C
warmgewalst |  | S 240 GP |  | 240 | 340 |  |  | 26 |  | E240SP | StSp 37 | PAE 250 | 40 A
|  | S 270 GP |  | 270 | 410 |  |  | 24 |  | E270SP | StSp 45 | PAE 270 | 43 A
|  | S 320 GP |  | 320 | 440 |  |  | 23 |  | E320SP | - | PAE 320 | -
|  | S 355 GP |  | 355 | 480 |  |  | 22 |  | E360SP | StSp S | PAE 360 | 50 A
|  | S 390 GP |  | 390 | 490 |  |  | 20 |  | E390SP | - | PAE 390 | -
|  | S 430 GP |  | 430 | 510 |  |  | 19 |  | E430SP | - | PAE 420 | -
BETONSTAAL |  | oude benaming |  | Vloeigrens
| B220 | Feb220 |  | 191 | [N/mm2]
| B400 | Feb400 |  | 348 | [N/mm2]
| B500 | FeB500 |  | 435 | [N/mm2]
soms zijn beugels van QR220 en hoofdwapening van QR400
| Betonstaal toelaatbaar vlgns 'Bouwkundige Constructies' | [5 empty] | 120 | [N/mm2]
QR220
QR400
|  | fyk | fyd | Ductiliteitsklasse
| QR22 | 220 | 191 | B
| QR24 | 240 | 209 | B
| QR30 | 300 | 240 | B
| QR36 | 360 | 270 | B
| QR42 | 420 | 300 | B
| QRn36 | 360 | 270 | A
| QRn42 | 420 | 300 | A
| QRn48 | 480 | 330 | A
| QRn54 | 540 | 360 | A
BOUTKWALITEITEN
| 4.6 | 5.6 | 6.8 | 8.8 | 10.9
Fy | 240 | 300 | 480 | 640 | 900 | [N/mm2]
ft | 400 | 500 | 600 | 800 | 1000 | [N/mm2]
PLAATMATERIAAL
| EN 636-1 | toepassingen onder droge omstandigheden
Tabel 2
| Klasse | Fm 0,5 |  |  | Klasse | Em 0,5
|  | [N/mm2] |  |  |  | [N/mm2]
| F 3 | 5 |  |  | E 5 | 500
| F 5 | 8 |  |  | E 10 | 1000
| F 10 | 15 |  |  | E 15 | 1500
| F 15 | 23 |  |  | E 20 | 2000
| F 20 | 30 |  |  | E 25 | 2500
| F 25 | 38 |  |  | E 30 | 3000
| F 30 | 45 |  |  | E 40 | 4000
| F 40 | 60 |  |  | E 50 | 5000
| F 50 | 75 |  |  | E 60 | 6000
| F 60 | 90 |  |  | E 70 | 7000
| F 70 | 105 |  |  | E 80 | 8000
| F 80 | 120 |  |  | E 90 | 9000
[5 empty] | E 100 | 10000
[5 empty] | E 120 | 12000
[5 empty] | E 140 | 14000
| Plaatmaterialen: |  |  |  | Cert. |  | ρ
| Underlayment | [7 empty] | [kg/m3]
| Constructiemultiplex | [7 empty] | [kg/m3]
|  | Chili pine G2 wbp FSC |  |  | CE 2+ |  | 540 |  | [kg/m3] |  | (chiliplex)
|  | Elliotis pine |  |  | CE 2+ |  | 550 |  | [kg/m3]
|  | Metsaspruce(fins vuren) |  |  | CE 2+ |  | 470 |  | [kg/m3]
|  | Sterling panel/OSB II |  |  | CE 2+ |  | 600 |  | [kg/m3]
|  | OSB III |  |  | CE 2+ |  | 650 |  | [kg/m3]
|  | russich grenen triplex WBP |  |  | CE 2+ |  | 550 |  | [kg/m3] | ??
|  | russich naaldhouttriplex |  |  | CE 2+ |  | 760 |  | [kg/m3]
|  | tigerfloor |  |  | CE 2+ |  | 550 |  | [kg/m3]
|  | tjechisch vuren triplex |  |  | CE 2+ |  | 550 |  | [kg/m3]
|  | varelplex |  |  | CE 2+ |  |  |  | [kg/m3] | (grenen triplex)
| Russisch berken multiplex |  |  |  | CE 2+ |  | 710 |  | [kg/m3]
Gipsplaten |  |  |  |  | Oude aanduiding |  | conform NEN-EN 520
Normale plaat |  |  |  |  | GKB |  | A
plaat met verlaagde wateropname |  |  |  |  | GKBI |  | H
verhoogde brandwerendheid |  |  |  |  | GKF |  | F
verhoogde brandwerendheid en verlaagde wateropname |  |  |  |  | GKFI |  | FH
plaat voor het dragen van pleisterwerk |  |  |  |  | GKP |  | P
Sterkte-eigenschappen gipsplaat
Bron Handboek HSB, DIN-EN 1995-1-1/NA |  |  |  | A 12,5 mm | F/FH 12,5 mm | A 15 mm | F/FH 15 mm
buiging loodrecht op het vlak |  | fm,k | // | 6.5 | 6.5 | 5.4 | 5.4
|  |  | ┴ | 2 | 2 | 1.8 | 1.8
Druk loodrecht op het vlak |  | fc,90,k | // | 3.5 | 5.5 | 3.5 | 5.5
┴
Buiging in het vlak |  | fm,k | // | 4 | 4 | 3.8 | 3.8
|  |  | ┴ | 2 | 2 | 1.7 | 1.7
Trek in het vlak |  | ft,k | // | 1.7 | 1.7 | 1.4 | 1.4
|  |  | ┴ | 0.7 | 0.7 | 0.7 | 0.7
Druk in het vlak |  | fc,k | // | 3.5 | 5.5 | 3.5 | 5.5
|  |  | ┴ | 4.2 | 4.8 | 4.2 | 4.8
Afschuiving in het vlak |  | fc,k | // | 1 | 1 | 1 | 1
┴
Elasticiteitsmodulus loodrecht op het vlak |  | fc,k | // | 2800 | 2800 | 2800 | 2800
|  |  | ┴ | 2200 | 2200 | 2200 | 2200
Elasticiteitsmodulus in het vlak |  | fc,k | // | 1200 | 1200 | 1200 | 1200
|  |  | ┴ | 1000 | 1000 | 1000 | 1000
Afschuivingsmodulus bij belasting in het vlak Gmean |  | fc,k | // | 700 | 700 | 700 | 700
┴
Volumieke massa |  | kG/m3 |  | 680 | 800 | 680 | 800
Gebruik in Nederland
tot 18e eeuw
voornamelijk eikenhout
olm
abeel
18e en 19e eeuw
Dennenhout uit met name wallonie
HOUT vanaf 2010
Sterkteklassen voor gezaagd populieren en naaldhout
| Grootheid |  | Symbool | C14 | C16 | C18 | C20 | C22 | C24 | C27 | C30 | C35 |  |  |  |  | D70
| buigsterkte |  | fm;0;k | 14 | 16 | 18 | 20 | 22 | 24 | 27 | 30 | 35 |  |  |  |  | 70
| volumieke massa |  | ρk | 2.9 | 3.1 | 3 | 3.3 | 3.4 | 3.5 | 3.7 | 3.8 | 4 |  |  |  |  | 9
| treksterkte(evenw) |  | ft;0;k | 8 | 10 | 11 | 12 | 13 | 14 | 16 | 18 | 21 |  |  |  |  | 42
| treksterkte(loodr) |  | ft;90;k | 0.4 | 0.5 | 0.5 | 0.5 | 0.5 | 0.5 | 0.6 | 0.6 | 0.6 |  |  |  |  | 0.6
| druksterkte(evenw) |  | fc;0;k | 16 | 17 | 18 | 19 | 20 | 21 | 22 | 23 | 25 |  |  |  |  | 34
| druksterke(loodr) |  | fc;90;k | 2 | 2.2 | 2.2 | 2.3 | 2.4 | 2.5 | 2.6 | 2.7 | 2.8 |  |  |  |  | 6.75
| schuifsterkte |  | fv;0;k | 3 | 3.2 | 3.4 | 3.6 | 3.8 | 4 | 4 | 4 | 4 |  |  |  |  | 6
| E-modulus in UGT |  | E0;u;k | 4700 | 5400 | 6000 | 6400 | 6700 | 7400 | 7700 | 8000 | 8700 |  |  |  |  | 16800
| E-modulus in BGT |  | E0;mean | 7000 | 8000 | 9000 | 9500 | 10000 | 11000 | 11500 | 12000 | 13000 |  |  |  |  | 20000
| E-moludus (loodr) |  | E90;mean | 230 | 270 | 300 | 320 | 330 | 370 | 380 | 400 | 430 |  |  |  |  | 1330
| afschuivingsmod |  | Gmean | 440 | 500 | 560 | 590 | 630 | 690 | 720 | 750 | 810 |  |  |  |  | 1250
Sterkteklassen voor gezaagd hout
| Grootheid |  | Symbool | D30 | D35 | D40 | D50 | D60 | D70
| buigsterkte |  | fm;0;k | 30 | 35 | 40 | 50 | 60 | 70
| volumieke massa |  | ρk | 5.3 | 5.6 | 5.9 | 6.5 | 7 | 9
| treksterkte(evenw) |  | ft;0;k | 18 | 21 | 24 | 30 | 36 | 42
| treksterkte(loodr) |  | ft;90;k | 0.6 | 0.6 | 0.6 | 0.6 | 0.6 | 0.6
| druksterkte(evenw) |  | fc;0;k | 23 | 25 | 26 | 29 | 32 | 34
| druksterke(loodr) |  | fc;90;k | 4 | 4.2 | 8.8 | 4.85 | 10.5 | 13.5
| schuifsterkte |  | fv;0;k | 3 | 3.4 | 3.8 | 4.6 | 5.3 | 6
| E-modulus in UGT |  | E0;u;k | 8000 | 8700 | 9400 | 11800 | 4300 | 16800
| E-modulus in BGT |  | E0;mean | 10000 | 10000 | 11000 | 14000 | 7000 | 20000
| E-moludus (loodr) |  | E90;mean | 640 | 690 | 750 | 930 | 1130 | 1330
| afschuivingsmod |  | Gmean | 600 | 650 | 700 | 880 | 1060 | 1250
Sterkteklassen voor gelamineerd hout
| Eigenschap |  | fc;0;k: GL 24h; 16: GL 28h; 17: GL 32h; 18: GL 36h
| fgl;m;0;rep |  | fc;0;k: 24; 16: 28; 17: 32; 18: 36
| Egl;0;ser;rep |  | fc;0;k: 11600; 16: 12600; 17: 13700; 18: 14700
| ρgl;rep |  | fc;0;k: 3.8; 16: 4.1; 17: 4.3; 18: 4.5
| fgl;t;0;rep |  | fc;0;k: 16.5; 16: 19.5; 17: 22.5; 18: 26
| fgl;t;90;rep |  | fc;0;k: 0.4; 16: 0.45; 17: 0.5; 18: 0.6
| fgl;c;0;rep |  | fc;0;k: 24; 16: 26.5; 17: 29; 18: 31
| fgl;c;90;rep |  | fc;0;k: 2.7; 16: 3; 17: 3.3; 18: 3.6
| fgl;v;0;rep |  | fc;0;k: 2.7; 16: 3.2; 17: 3.8; 18: 4.3
| Egl;0;u;rep |  | fc;0;k: 9400; 16: 10200; 17: 11100; 18: 11900
| Egl;90;ser;rep |  | fc;0;k: 390; 16: 420; 17: 460; 18: 490
| Ggl;ser;rep |  | fc;0;k: 720; 16: 780; 17: 850; 18: 910
Schroeven
rekenwaarde schroef
[kN]
| trespaschroef 4,8x38 in 20 mm achterhout |  | 18: 0.33
trespaschroef 4,8 x60
Berekende capaciteiten schroeven
| multiplex | 18 | fc;0;k: [mm]
Houtsoorten
| Handelsnaam |  | 17: Botanische naam; 20: Herkomstgebied; 23: Sterkteklasse; 25: Kwaliteitsklasse / norm
[8 empty] | proefstukken |  |  | NEN 6760
| Andira (sucupira vermelho) 1) |  | 17: Andira spp.; 20: Brazilië; 23: D30; 25: Tropisch / NPR 5493
| Angelim vermelho 2)5) |  | 17: Dinizia excelsa; 20: Brazilië; 23: D50; 25: Tropisch / NPR 5493
| Azobé 4) |  | 17: Lophira alata; 20: West-Afrika; 23: D70; 25: Tropisch / NPR 5493
| Bangkirai |  | 17: Shorea spp.; 20: Indonesië; 23: D50; 25: Tropisch / NPR 5493
| Basralocus |  | 17: Dicorynia spp.; 20: Suriname; 23: C22; 25: Tropisch / NPR 5493
| Bilinga |  | 17: Nauclea diderrichii; 20: West- en Centraal Afrika; 23: D35; 25: Tropisch / NPR 5493
| Cumaru 2) |  | 17: Dypteryx spp.; 20: Brazilië; 23: D60; 25: Tropisch / NPR 5493
| Cupiuba (kopie) 1) |  | 17: Goupia glabra; 20: Brazilië; 23: D35; 25: Tropisch / NPR 5493
| Douglas, Europees 2) |  | 17: Pseudotsuga menziesii; 20: Europa; 23: C22; 25: A/B / NEN 5468
| Douglas, Europees 2) |  | 17: Pseudotsuga menziesii; 20: Europa; 23: C18; 25: C / NEN 5468
| Eiken, Pools |  | 17: Quercus petraea; 20: Polen; 23: C24; 25: Europees / NPR 5493
| Eiken, Midden-Europees |  | 17: Quercus petraea; 20: Midden-Europa; 23: C20; 25: A/B / NEN 5477
| Gonçalo Alves (muiracatiara) 1) |  | 17: Astronium lecointei Ducke; 20: Brazilië; 23: D40; 25: Tropisch / NPR 5493
| Grenen |  | 17: Pinus sylvestris; 20: Europa; 23: C24; 25: A/B / NEN 5466
| Grenen |  | 17: Pinus sylvestris; 20: Europa; 23: C18; 25: C / NEN 5466
| Groenhart 5) |  | 17: Tabebuia spp.; 20: Guyana; 23: D60; 25: Tropisch / NPR 5493
| Iroko |  | 17: Milicia excelsa; 20: Tropisch-Arika; 23: D40; 25: HS / BS 5756
| Itauba |  | 17: Mizilaurus itauba; 20: Brazilië; 23: D40; 25: Tropisch / NPR 5493
| Jarana |  | 17: Lecythis spp.; 20: Brazilië; 23: D40; 25: Tropisch / NPR 5493
| Jarrah |  | 17: Eucalyptus marginata; 20: Australië; 23: D40; 25: HS / BS 5756
| Karri, Australisch |  | 17: Eucalyptus diversicolor; 20: Australië; 23: D50; 25: HS / BS 5756
| Karri, Zuid-Afrikaans |  | 17: Eucalyptus diversicolor; 20: Zuid-Afrika; 23: D35; 25: Tropisch / NPR 5493
| Kempas |  | 17: Koompassia malaccensis; 20: Zuidoost-Azië; 23: D60; 25: HS / BS 5756
| Lariks |  | 17: Larix spp.; 20: Europa; 23: C24; 25: A/B / NEN 5466
| Lariks |  | 17: Larix spp.; 20: Europa; 23: C18; 25: C / NEN 5466
| Meranti, rode |  | 17: Shorea spp.; 20: Zuidoost-Azië; 23: C20; 25: A/B / NEN 5483
| Merbau |  | 17: Intsia spp.; 20: Zuidoost-Azië; 23: D60; 25: HS / BS 5756
| Mandioqueira (sucupira amarelo) 1) |  | 17: Qualea paraensis D.; 20: Brazilië; 23: D40; 25: Tropisch / NPR 5493
| Massaranduba 2) |  | 17: Manilkara spp.; 20: Brazilië; 23: D60; 25: Tropisch / NPR 5493
| Mukulungu 5) |  | 17: Autranella congolensis; 20: Kameroen; 23: D40; 25: Tropisch / NPR 5493
| Nargusta 2) |  | 17: Terminalia spp.; 20: Honduras; 23: C24; 25: Tropisch / NPR 5493
| Okan/Denya 2)5) |  | 17: Cylicodiscus gabunensis; 20: Ghana/Kameroen; 23: D50; 25: Tropisch / NPR 5493
| Piquia |  | 17: Caryocar villosum; 20: Brazilië; 23: D40; 25: Tropisch / NPR 5493
| Piquia marfim |  | 17: Aspidospermum desmanthum; 20: Brazilië; 23: D50; 25: Tropisch / NPR 5493
| Robinia |  | 17: Robinia pseudoacacia; 20: Hongarije; 23: D30; 25: Europees / NPR 5493
| Sapucaia |  | 17: Lecythis pisonis; 20: Brazilië; 23: D50; 25: Tropisch / NPR 5493
| Tali |  | 17: Erythrophleum spp.; 20: Kameroen/Kongo-Brazzaville; 23: D60; 25: Tropisch / NPR 5493
| Tali |  | 17: Erythrophleum spp.; 20: Ghana; 23: D40; 25: Tropisch / NPR 5493
| Teak |  | 17: Tectona grandis; 20: Zuidoost-Azië; 23: D40; 25: HS / BS 5756
| Uchi torrado 1) |  | 17: Sacoglottis guianensis; 20: Brazilië; 23: D40; 25: Tropisch / NPR 5493
| Vitex 2) |  | 17: Vitexcofassus spp.; 20: Tropisch Afrika; 23: D30; 25: Tropisch / NPR 5493
| Vuren |  | 17: Picea abies; 20: Europa; 23: C24; 25: A/B / NEN 5466
| Vuren |  | 17: Picea abies; 20: Europa; 23: C18; 25: C / NEN 5466
vuren, grenen en lariks NEN 5466 / kwaliteitsklasse C = sterkteklasse C18;
vuren, grenen en lariks NEN 5466 / kwaliteitsklasse B = sterkteklasse C24;
europees douglas NEN 5468 / kwaliteitsklasse C = sterkteklasse C18;
europees douglas NEN 5468 / kwaliteitsklasse A/B = sterkteklasse C22;
KALKZANDSTEEN |  | metselmortel | 17: lijmmortel
Kwaliteit | fk | M5 | fc;0;k: M10; 16: M15
CS12 | 12 |  | 17: 6.6
CS16 | 16 | 5.44 | fc;0;k: 6.47; 16: 7.16
CS20 | 20 |  | 17: 10.2
CS28 | 28 |  | 17: 13.6
CS36 | 36 |  | 17: 16.8
CS44 | 44 |  | 17: 19.9
BAKSTEEN |  | metselmortel | 17: lijmmortel
| fk | M5 | fc;0;k: M10; 16: M15 | http://www.ekbouwadvies.nl/tabellen/baksteen.asp
| 5 | 2.55 | fc;0;k: 3.04; 16: 3.04; 17: 3.44
| 10 | 4.01 | fc;0;k: 4.77; 16: 5.27; 17: 5.79
| 15 | 5.22 | fc;0;k: 6.2; 16: 6.86; 17: 7.85
| 20 | 6.29 | fc;0;k: 7.48; 16: 8.28; 17: 9.74
| 25 | 7.27 | fc;0;k: 8.65; 16: 9.57; 17: 11.51
| 30 | 8.19 | fc;0;k: 9.79; 16: 10.77; 17: 13.2
BESTAAND METSELWERK
| G2/300 | G2/400 | fc;0;k: G3/500; 16: G4/600; 17: G5/800
d | 300 | 370 | fc;0;k: 450; 16: 575; 17: 750
fb | 2 | 2.3 | fc;0;k: 3.5; 16: 4.5; 17: 5.6
fk | 1.44 | 1.62 | fc;0;k: 2.32; 16: 2.87; 17: 3.46
fxk | 0.22 | 0.24 | fc;0;k: 0.35; 16: 0.43; 17: 0.52
fvko | 0.22 | 0.24 | fc;0;k: 0.35; 16: 0.43; 17: 0.52
E | 1000 | 1100 | fc;0;k: 1600; 16: 2000; 17: 2400
BETON | C12/15 | C16/20 | C20/25 | C25/30 | C30/37 | C35/45 | C40/50 | C45/55 | C50/60 | C53/65
fck | 12 | 16 | 20 | 25 | 30 | 35 | 40 | 45 | 50 | 53
fcd | 8 | 10.6667 | 13.3333 | 16.6667 | 20 | 23.3333 | 26.6667 | 30 | 33.3333 | 35.3333
fctd | 0,73 | 0.89 | 1.03 | 1.2 | 1.35 | 1.5 | 1.64 | 1,77 | 1.9 | 1,94
fctm | 1.57 | 1.9 | 2.21 | 2.56 | 2.9 | 3.21 | 3.51 | 3.8 | 4.07 | 4.16
Ecm | 27000 | 29000 | 30000 | 31500 | 32800 | 34000 | 35000 | 36000 | 37000 | 38000
εc3(0/00) | 1.75 | 1.75 | 1.75 | 1.75 | 1.75 | 1.75 | 1.75 | 1.75 | 1.75 | 1.8
εcu3(0/00) | 3.5 | 3.5 | 3.5 | 3.5 | 3.5 | 3.5 | 3.5 | 3.5 | 3.5 | 3.3
α | 0.75 | 0.75 | 0.75 | 0.75 | 0.75 | 0.75 | 0.75 | 0.75 | 0.75 | 0.73
β | 0.39 | 0.39 | 0.39 | 0.39 | 0.39 | 0.39 | 0.39 | 0.39 | 0.39 | 0.38
ρmin | 0.08% | 0.1% | 0.12% | 0.13% | 0.15% | 0.16% | 0.18% | 0.19% | 0.21% | 0.22%
ρmax | 0.74% | 0.98% | 1.23% | 1.54% | 1.85% | 2.15% | 2.46% | 2.77% | 3.08% | 2.12%
Grond
TABEL 1 NEN 6740 | C35/45: COHESIE
hoofdnaam | hoofdnaam+bijmengsel+consistentie |  |  | γ | γsat | ρc | C'p |  | ' | C'c | Ca | Csw | E | Ø | c' | fundr
| C25/30: kN/m3; C30/37: kN/m3; C35/45: Mpa |  |  | Mpa |  | kPa | kPa
grind | 1 grind zwak siltig los |  |  | 17 | 19 | 15 | 500 |  | 0 | 0.008 | 0 | 0.003 | 75 | 32.5 | 0 | 0
| 2 grind zwak siltig matig |  |  | 18 | 20 | 25 | 1000 |  | 0 | 0.004 | 0 | 0.002 | 125 | 35 | 0 | 0
| 3 grind zwak siltig vast |  |  | 19.5 | 21.5 | 30 | 1300 |  | 0 | 0.0025 | 0 | 0.001 | 175 | 38.75 | 0 | 0
| 4 grind sterk siltig los |  |  | 18 | 20 | 10 | 400 |  | 0 | 0.009 | 0 | 0.003 | 50 | 30 | 0 | 0
| 5 grind sterk siltig matig |  |  | 19 | 21 | 15 | 600 |  | 0 | 0.006 | 0 | 0.002 | 75 | 32.5 | 0 | 0
| 6 grind sterk siltig vast |  |  | 20.5 | 22.5 | 25 | 1250 |  | 0 | 0.0025 | 0 | 0.001 | 137.5 | 37.5 | 0 | 0
zand | 7 zand schoon los |  |  | 17 | 19 | 5 | 200 |  | 0 | 0.0021 | 0 | 0.007 | 25 | 30 | 0 | 0
| 8 zand schoon matig |  |  | 18 | 20 | 15 | 600 |  | 0 | 0.006 | 0 | 0.003 | 75 | 32.5 | 0 | 0
| 9 zand schoon vast |  |  | 19.5 | 21.5 | 25 | 1250 |  | 0 | 0.0025 | 0 | 0.001 | 137.5 | 37.5 | 0 | 0
| 10 zand zwak siltig, kleiig |  |  | 18.5 | 20.5 | 12 | 550 |  | 0 | 0.0065 | 0 | 0.002 | 30 | 29.75 | 0 | 0
| 11 zand sterk siltig kleiig |  |  | 18.5 | 20.5 | 8 | 300 |  | 0 | 0.014 | 0 | 0.0035 | 25 | 27.5 | 0 | 0
leem | 12 leem zwak zandig slap |  |  | 19 | 19 | 1 | 25 |  | 650 | 0.168 | 0.004 | 0.056 | 2 | 28.75 | 0 | 50
| 13 leem zwak zandig matig |  |  | 20 | 20 | 2 | 45 |  | 1300 | 0.084 | 0.002 | 0.028 | 5 | 30 | 2 | 100
| 14 leem zwak zandig vast |  |  | 21.5 | 21.5 | 3 | 85 |  | 2200 | 0.04 | 0.001 | 0.011 | 15 | 30.75 | 6.75 | 250
| 15 leem sterk zandig |  |  | 19.5 | 19.5 | 2 | 57.5 |  | 1650 | 0.074 | 0.002 | 0.018 | 7.5 | 30.75 | 1 | 75
klei | 16 klei schoon slap |  |  | 14 | 14 | 0.5 | 7 |  | 80 | 1357 | 0.013 | 0.452 | 1 | 17.5 | 0 | 25
| 17 klei schoon matig |  |  | 17 | 17 | 1 | 15 |  | 160 | 0.362 | 0.006 | 0.121 | 2 | 17.5 | 10 | 50
| 18 klei schoon vast |  |  | 19.5 | 19.5 | 2 | 27.5 |  | 410 | 0.147 | 0.004 | 0.049 | 7 | 20.75 | 27.5 | 150
| 19 klei zwak zandig slap |  |  | 15 | 15 | 0.7 | 10 |  | 110 | 0.759 | 0.009 | 0.253 | 1.5 | 22.5 | 0 | 40
| 20 klei zwak zandig matig |  |  | 18 | 18 | 1.5 | 20 |  | 240 | 0.237 | 0.005 | 0.079 | 3 | 22.5 | 10 | 80
| 21 klei zwak zandig vast |  |  | 20.5 | 20.5 | 2.5 | 40 |  | 500 | 0.0975 | 0.003 | 0.028 | 7.5 | 25 | 27.5 | 145
| 22 klei sterk zandig |  |  | 19 | 19 | 1 | 83 |  | 1000 | 0.1085 | 0.004 | 0.044 | 3.5 | 30 | 1 | 5
| 23 klei organisch slap |  |  | 13 | 13 | 0.2 | 7.5 |  | 30 | 1.69 | 0.015 | 0.55 | 0.5 | 15 | 1 | 10
| 24 klei organisch matig |  |  | 15.5 | 15.5 | 0.5 | 12.5 |  | 50 | 0.59 | 0.012 | 0.205 | 1.5 | N5 | 1 | 27.5
veen | 25 veen niet voorbelast |  |  | 11 | 11 | 0.1 | 6.25 |  | 25 | 4.7 | 0.023 | 1.56 | 0.35 | 15 | 3.5 | 15
| 26 veen matig voorbelast |  |  | 12.5 | 12.5 | 0.2 | 8.75 |  | 35 | 1355 | 0.016 | 0.45 | 0.75 | 15 | 7.5 | 25
| Indicatie verticale beddingsconstante | [8 empty] | CUR-rapport 36
| Grondsoort | [5 empty] | Beddingsconstante(N/mm3)
| goed gegradeerd grind en grind/zand-mengsels, met weinig of geen fijn | [5 empty] | 0,08-0,13
| slecht gegradeerd grind, met weinig of geen fijn | [5 empty] | 0,08-0,13
| grind/zand/klei-mengsels | [5 empty] | 0,05-0,13
| goed gegradeerd zand en grindig zand, met weinig of geen fijn | [5 empty] | 0,05-0,10
| slecht gegradeerd zand, met weinig of geen fijn | [5 empty] | 0,04-0,10
| zand/klei-mengsels | [5 empty] | 0,03-0,08
| zeer fijn zand, leemhoudend zand | [5 empty] | 0,03-0,05
| vaste klei | [5 empty] | 0,01-0,03
| slappe klei en veen | [5 empty] | 0,00-0,01
| Indicatie maximale grondspanningen |  |  |  | F. Vink, Mechanica, |  |  | Bouwkundige Constructies
H5 Grondmechanica(Belgie)
| Grondsoort |  |  |  | Grondspanning(kN/m2) |  |  | Grondspanning(kN/m2)
| ingewaterd zand |  |  |  | 50-80 |  |  | 50-80
| vaste zandlaag in riviermond | [6 empty] | 200-350
| vaste zandlaag | [6 empty] | 250-600
| kleihoudend zand | [6 empty] | 80-160
| kleigrond | [6 empty] | 100-200
| kleigrond met zand | [6 empty] | 400-500
| goed aangesloten mergel | [6 empty] | 300-550
| harde mergel | [6 empty] | 550-800
| grindlagen | [6 empty] | 300-1000
| zachte rotssteen | [6 empty] | 150-200
| zand met korrelgrootte <1 mm |  |  |  | 200
| grofzand met korrelgrootte 1 tot 2 mm |  |  |  | 300
| grindhoudend zand, grind |  |  |  | 400
| vaste klei rustend op zand |  |  |  | 100-200
| slappe klei op veenlagen |  |  |  | 20-70
| vast gesteente(rots) |  |  |  | 800-2000 |  |  | 800-2000
| veen drijfzand, slik |  |  |  | 0
| Samenhangende grond: vloeibaar, brijachtig |  |  |  | 0
| Samenhangende grond: week |  |  |  | 40
| Samenhangende grond: stijf |  |  |  | 80
| Samenhangende grond: halfvast |  |  |  | 150
| Samenhangende grond: vast |  |  |  | 300

## PROF
Standaardafmetingen
Hout |  |  | Prefab beton
SLS | Zweden
38x89
38x140 |  |  | Europees Naaldhout
38x120 |  |  | 38x171 | 46x71 | 59x121 | 71x146
38x184 |  |  | 38x194 | 46x96 | 59x146 | 71x171
38x235 |  |  | 40x71 | 46x121 | 59x156
|  |  | 40x96 | 46x146 | 59x171
|  |  | 40x121 | 46x171 | 69x194
CLS | Canada |  | 40x146 | 57x194 | 69x219
38x89 |  |  | 40x171 | 57x219 | 69x244
38x140 |  |  | 44x194 | 57x244 | 69x269
38x184 |  |  | 44x219 | 57x269 | 71x71
38x235 |  |  | 44x244 | 59x71 | 71x96
38x286 |  |  | 44x269 | 59x96 | 71x121
Gelamineerd hout
b | 60 | 140 |  | h | 100 | [mm]
| 80 | 150 |  | oplopend met 40 mm | 140
| 85 | 160 |  |  | 180
| 100 | 180 |  |  | 220
| 110 | 186 |  |  | 260
| 115 | 200 |  |  | 300
| 120 | 210 |  |  | 340
| 125 | 220 |  |  | 380
| 135 | 240 |  |  | 420
Bankirai hardhout balken |  |  |  |  | http://www.hardhouthandelvanloon.nl/?id=26
| b | h |  |  | Vlonderplanken geschaafd met ribbels
| 40 | 40
| 50 | 50 |  |  | 21 | 145
| 40 | 60 |  |  | 25 | 145
| 40 | 76 |  |  | 28 | 145
| 40 | 88 |  |  | 28 | 145
| 45 | 70 |  |  | 28 | 195
| 45 | 145 |  |  | 45 | 145
| 45 | 145 |  |  | 45 | 195
| 45 | 195 |  |  | 75 | 195
Gegevens wapeningstaven |  |  | ρ | 7850 | [kN/m3]
km | A | G |  | km | A | G
[mm] | [mm2] | [kG/m1 |  | [mm] | [mm2] | [kG/m1
4 | 12.5664 | 0.098646 |  | 14 | 153.938 | 1.2084
5 | 19.635 | 0.15413 |  | 16 | 201.0619 | 1.5783
5.6 | 24.6301 | 0.19335 |  | 20 | 314.1593 | 2.4662
6 | 28.2743 | 0.22195 |  | 25 | 490.8739 | 3.8534
8 | 50.2655 | 0.39458 |  | 32 | 804.2477 | 6.3133
10 | 78.5398 | 0.61654 |  | 40 | 1256.6371 | 9.8646
12 | 113.0973 | 0.88781

## BWK_DATA
0 |  | 0 |  |  |  |  | 0 |  | Gegevens Adviseur
#REF! |  | Tabellen enzovoorts |  |  |  |  | #REF! |  | 9999 | BRON
[7 empty] | formules |  | normart. | BRON
Materiaalgegevens
|  | Soortelijk gewicht | Smeltpunt |  | Lineaire uitzettingscoëfficiënt | treksterkte |  | rekgrens | hardheid brinell
[kN/m3]
| Lood | 111.34 | 327 |  | 29.7x10^-6 mm^-1.K^-1 | 13.6 - 22.4 N/mm² |  | : 5.5 - 11 N/mm² | 51 - 95 N/mm²
| Standaard maten |  | Bron | ultimate wood
| Bamboe |  |  |  | Lengte
| Diameters |  | 31-34 |  | 3.05
|  |  | 50-60 |  | 2.44 | 3.05
|  |  | 80-90 |  | 1.83
|  |  | 120-150 |  | 1.83 | 2.44 | 6.4
[7 empty] | mortels |  | Bron | Bouwkundige Constructies'
Zand
[7 empty] | no | Schelpkalk | Luiksche kalk(poeder) | Luiksche kalk(deeg) | Doornikse kalk(poeder) | Tras | Schelpkalktrasmeel | Cement(P.C) | gips | A | B | C
[7 empty] | 1 | 1 |  |  |  | 1.25 |  |  |  | 1.5 | 2 a 2,5 | 3 a 4
[7 empty] | 2 |  | 1 |  |  | 1.5 |  |  |  | 2 | 2,5 a 3 | 4 a 5
[7 empty] | 3 |  |  | 1 |  | 3 |  |  |  | 4 | 5 a 6 | 8 a 10
[7 empty] | 4 |  |  |  | 1 | 1 |  |  |  | 2 | 2,5 a 3 | 5
[7 empty] | 5 | [5 empty] | 1 |  |  | 1 a 1,5 | 1,5 a 2 | 2 a 3
[7 empty] | 6 | [6 empty] | 1 |  | 2 | 3 | 3
[7 empty] | 7 |  |  |  |  | 1 |  | 1 |  | 2.5 | 4 a 5 | 4 a 5
[7 empty] | 8 | 1 a 4 | [5 empty] | 1 |  |  |  | 4 a 12
[7 empty] | 9 | 1 | [9 empty] | 2 a 2,5
[7 empty] | 10 | [10 empty] | 2
[7 empty] | 11 | [10 empty] | 4 | metselmortels
[16 empty] | Zand |  |  | pleistermortels
[7 empty] | 12 | 1 |  |  |  | 1,25 a 1,5 |  |  |  | 2,5 a 3
[7 empty] | 13 | [5 empty] | 1 |  |  | 2
| Lood |  | Bron | stichting bouwlood juni 2012 |  |  | 14 |  |  |  |  | 0,5 a 1 |  | 0.125 |  | 3 a 5
| Rollen bladlood a 50 kG | [5 empty] | 15 | 1 | [5 empty] | 0.125 |  | 2
| Code | Kleur | afmeting | kg/rol |  |  | 16 |  |  | 1 | [5 empty] | 3
| Code 06 | wit | 10 mtr x 100 cm | 60 |  |  | 17 |  |  | 1 |  |  |  |  | 0,33 a 0,5
| Code 10 | wit | 5,0 mtr x 100 cm | 50 |  |  | 18 | 1 | [7 empty] | 1.5
| Code 12 | wit | 4,2 mtr x 100 cm | 50 |  |  | 19 |  |  | 1 | [5 empty] | 2
| Code 15 | groen | 3,3 mtr x 100 cm | 50 |  |  | 20 | 1 | [5 empty] | 0.25 |  | 3 a 4
| Code 18 | geel | 2,7 mtr x 100 cm | 50 |  |  | 21 | 0.5 | [5 empty] | 1 |  | 3
| Code 20 | blauw | 2,5 mtr x 100 cm | 50
| Code 25 | rood | 2,0 mtr x 100 cm | 50 |  |  |  | A=waterdichte mortel |  |  |  | kelders | , moet onder water verharden, anders teveel krimp
| Code 30 | zwart | 1,6 mtr x 100 cm | 50 |  |  |  | B= Vochtdicht |  |  |  | trasraam, gevelafdekkingen
| Code 35 | wit | 1,4 mtr x 100 cm | 50 |  |  |  | C=Funderingen en opgaand werk
[9 empty] | P.C. | schelpkalk | zand
| BLADLOOD gesneden CODE 15 GROEN ROLLEN SNIJLOOD a 6 MTR | [6 empty] | a | 1 | 1 | 4 a 5
| Code | Kleur | afmeting | kg/rol |  |  |  | b | 1 | 2 | 6 a 7
| Code 15 | groen | 10 cm x 600 cm | 9 |  |  |  | c | 1 | 3 | 8 a 9
| Code 15 | groen | 15 cm x 600 cm | 14 |  |  |  | d | 1 | 4 | 10 a 12
| Code 15 | groen | 20 cm x 600 cm | 18
| Code 15 | groen | 25 cm x 600 cm | 23 |  |  | Baksteenafmetingen
| Code 15 | groen | 30 cm x 600 cm | 27 |  |  |  |  | h | b | l
| Code 15 | groen | 35 cm x 600 cm | 30 |  |  | Waalformaat |  | 55 | 110 | 220
| Code 15 | groen | 40 cm x 600 cm | 32 |  |  | Moppen |  | 45 | 110 | 220
| Code 15 | groen | 45 cm x 600 cm | 41 |  |  | Drielingsformaat |  | 45 | 90 | 180
| Code 15 | groen | 50 cm x 600 cm | 45 |  |  | Ijsselformaat |  | 40 | 80 | 160
BLADLOOD gesneden CODE 18 GEEL ROLLEN SNIJLOOD a 3 MTR
| Code | Kleur | afmeting | kg/rol
| Code 18 | geel | 10 cm x 300 cm | 5
| Code 18 | geel | 15 cm x 300 cm | 8
| Code 18 | geel | 20 cm x 300 cm | 11
| Code 18 | geel | 25 cm x 300 cm | 14
| Code 18 | geel | 30 cm x 300 cm | 16
| Code 18 | geel | 35 cm x 300 cm | 18
| Code 18 | geel | 40 cm x 300 cm | 19
| Code 18 | geel | 45 cm x 300 cm | 24
| Code 18 | geel | 50 cm x 300 cm | 27
BLADLOOD gesneden CODE 20 BLAUW ROLLEN SNIJLOOD a 3 MTR
| Code | Kleur | afmeting | kg/rol
| Code 20 | blauw | 10 cm x 300 cm | 6
| Code 20 | blauw | 15 cm x 300 cm | 9
| Code 20 | blauw | 20 cm x 300 cm | 12
| Code 20 | blauw | 25 cm x 300 cm | 15
| Code 20 | blauw | 30 cm x 300 cm | 18
| Code 20 | blauw | 33 cm x 300 cm | 20
| Code 20 | blauw | 35 cm x 300 cm | 21
| Code 20 | blauw | 40 cm x 300 cm | 24
| Code 20 | blauw | 45 cm x 300 cm | 27
| Code 20 | blauw | 50 cm x 300 cm | 30
BLADLOOD gesneden CODE 25 ROOD ROLLEN SNIJLOOD a 3 MTR
| Code | Kleur | afmeting | kg/rol
| Code 25 | rood | 10 cm x 300 cm | 8
| Code 25 | rood | 15 cm x 300 cm | 11
| Code 25 | rood | 20 cm x 300 cm | 15
| Code 25 | rood | 25 cm x 300 cm | 19
| Code 25 | rood | 30 cm x 300 cm | 23
| Code 25 | rood | 33 cm x 300 cm | 25
| Code 25 | rood | 35 cm x 300 cm | 26
| Code 25 | rood | 40 cm x 300 cm | 30
| Code 25 | rood | 45 cm x 300 cm | 34
| Code 25 | rood | 50 cm x 300 cm | 38
BLADLOOD gesneden CODE 30 ZWART ROLLEN SNIJLOOD a 3 MTR
| Code | Kleur | afmeting | kg/rol
| Code 30 | zwart | 10 cm x 300 cm | 9
| Code 30 | zwart | 15 cm x 300 cm | 14
| Code 30 | zwart | 20 cm x 300 cm | 18
| Code 30 | zwart | 25 cm x 300 cm | 23
| Code 30 | zwart | 30 cm x 300 cm | 27
| Code 30 | zwart | 33 cm x 300 cm | 30
| Code 30 | zwart | 35 cm x 300 cm | 32
| Code 30 | zwart | 40 cm x 300 cm | 36
| Code 30 | zwart | 45 cm x 300 cm | 41
| Code 30 | zwart | 50 cm x 300 cm | 45
BLADLOOD gesneden CODE 35 WIT ROLLEN SNIJLOOD a 3 MTR
| Code | Kleur | afmeting | kg/rol
| Code 35 | wit | 10 cm x 300 cm | 11
| Code 35 | wit | 15 cm x 300 cm | 16
| Code 35 | wit | 20 cm x 300 cm | 21
| Code 35 | wit | 25 cm x 300 cm | 26
| Code 35 | wit | 30 cm x 300 cm | 32
| Code 35 | wit | 33 cm x 300 cm | 35
| Code 35 | wit | 35 cm x 300 cm | 37
| Code 35 | wit | 40 cm x 300 cm | 42
| Code 35 | wit | 45 cm x 300 cm | 47
| Code 35 | wit | 50 cm x 300 cm | 53
| Code | Gewicht | dikte | Kleurcode
|  | [kG/m2] | [mm]
| 18 | 18 | 1.59 | geel
| 20 | 20 | 1.76 | blauw
| 25 | 25 | 2.2 | rood
| 30 | 30 | 2.64 | zwart
| 35 | 35 | 3.08 | wit
| 40 | 40 | 3.53 | oranje
Cementdekvloer
D15
D20
D30
D40
D55
D75